## Latvian
Type |  |  | Type 10 (P) | [6 empty] | Type 11 (PK) | [7 empty] | Type 21 (PKP) | [8 empty] | Type 22 (PKKP) | [8 empty] | Type 33 (PKKPKP) | [8 empty] | Type 44
Height |  |  | 300 | 400 | 500 | 600 | 700 | 900 | 200 | 300 | 400 | 450 | 500 | 550 | 600 | 700 | 900 | 200 | 300 | 400 | 450 | 500 | 550 | 600 | 700 | 900 | 200 | 300 | 400 | 450 | 500 | 550 | 600 | 700 | 900 | 200 | 300 | 400 | 450 | 500 | 550 | 600 | 700 | 900 | 200 | 300
W/m at 75/65/20 |  |  | 334 | 421 | 505 | 587 | 668 | 828 | 343 | 506 | 647 | 758 | 780 | 904 | 906 | 1026 | 1250 | 540 | 769 | 969 | 1082 | 1160 | 1277 | 1343 | 1520 | 1858 | 685 | 947 | 1203 | 1395 | 1444 | 1639 | 1672 | 1888 | 2290 | 970 | 1346 | 1699 | 1986 | 2037 | 2332 | 2361 | 2675 | 3277 | 1327 | 1973
n-coefficients |  |  | 1.3095 | 1.3131 | 1.3167 | 1.3203 | 1.3238 | 1.3308 | 1.3164 | 1.2894 | 1.2918 | 1.29 | 1.2941 | 1.3 | 1.2965 | 1.3022 | 1.3136 | 1.3134 | 1.3134 | 1.3217 | 1.32 | 1.3299 | 1.34 | 1.3382 | 1.3434 | 1.3538 | 1.3098 | 1.309 | 1.3146 | 1.32 | 1.3201 | 1.33 | 1.3257 | 1.3305 | 1.3401 | 1.2998 | 1.3031 | 1.3109 | 1.32 | 1.3187 | 1.33 | 1.3265 | 1.3325 | 1.3445 | 1.3223 | 1.3223
Parametri:
|  | Ūdens ieplūde |  |  | 75 | ° C
|  | Ūdens izplūde |  |  | 65 | ° C
|  | Istabas temp. |  |  | 20 | ° C
|  | Delta T |  |  | 49.8329 | ° C
Siltumatdeves tabula (Watt)
| Tips |  | Tips 10 | [5 empty] | Tips 11 | [8 empty] | Tips 21
| Augstums (mm) |  | 300 | 400 | 500 | 600 | 700 | 900 | 200 | 300 | 400 | 450 | 500 | 550 | 600 | 700 | 900 | 200 | 300 | 400 | 450 | 500 | 550 | 600 | 700 | 900
Garums (mm)
| 400 |  | 133.0156 | 167.6613 | 201.1115 | 233.7644 | 266.0184 | 329.7277 | 136.5967 | 201.5282 | 257.6832 | 301.8934 | 310.6512 | 360.0297 | 360.8304 | 408.6147 | 497.8059 | 215.0523 | 306.2504 | 385.8887 | 430.8916 | 461.9387 | 508.5136 | 534.7987 | 605.2716 | 739.8392
| 500 |  | 166.2695 | 209.5767 | 251.3894 | 292.2055 | 332.523 | 412.1596 | 170.7458 | 251.9102 | 322.104 | 377.3667 | 388.314 | 450.0371 | 451.038 | 510.7684 | 622.2574 | 268.8154 | 382.813 | 482.3609 | 538.6145 | 577.4234 | 635.642 | 668.4983 | 756.5896 | 924.799
| 600 |  | 199.5234 | 251.492 | 301.6673 | 350.6466 | 399.0276 | 494.5915 | 204.895 | 302.2923 | 386.5247 | 452.8401 | 465.9768 | 540.0445 | 541.2456 | 612.9221 | 746.7089 | 322.5785 | 459.3756 | 578.8331 | 646.3374 | 692.9081 | 762.7704 | 802.198 | 907.9075 | 1109.7588
| 700 |  | 232.7773 | 293.4073 | 351.9452 | 409.0878 | 465.5322 | 577.0234 | 239.0442 | 352.6743 | 450.9455 | 528.3134 | 543.6396 | 630.0519 | 631.4532 | 715.0758 | 871.1604 | 376.3415 | 535.9382 | 675.3052 | 754.0603 | 808.3927 | 889.8988 | 935.8977 | 1059.2254 | 1294.7186
| 800 |  | 266.0312 | 335.3226 | 402.223 | 467.5289 | 532.0368 | 659.4553 | 273.1933 | 403.0563 | 515.3663 | 603.7868 | 621.3024 | 720.0593 | 721.6608 | 817.2294 | 995.6119 | 430.1046 | 612.5008 | 771.7774 | 861.7832 | 923.8774 | 1017.0272 | 1069.5973 | 1210.5433 | 1479.6784
| 900 |  | 299.285 | 377.238 | 452.5009 | 525.97 | 598.5414 | 741.8873 | 307.3425 | 453.4384 | 579.7871 | 679.2601 | 698.9652 | 810.0667 | 811.8684 | 919.3831 | 1120.0634 | 483.8677 | 689.0635 | 868.2496 | 969.5061 | 1039.3621 | 1144.1556 | 1203.297 | 1361.8612 | 1664.6382
| 1000 |  | 332.5389 | 419.1533 | 502.7788 | 584.4111 | 665.046 | 824.3192 | 341.4917 | 503.8204 | 644.2079 | 754.7334 | 776.628 | 900.0741 | 902.076 | 1021.5368 | 1244.5149 | 537.6308 | 765.6261 | 964.7218 | 1077.229 | 1154.8468 | 1271.284 | 1336.9967 | 1513.1791 | 1849.598
| 1100 |  | 365.7928 | 461.0686 | 553.0567 | 642.8522 | 731.5506 | 906.7511 | 375.6408 | 554.2025 | 708.6287 | 830.2068 | 854.2908 | 990.0815 | 992.2836 | 1123.6905 | 1368.9664 | 591.3939 | 842.1887 | 1061.1939 | 1184.9519 | 1270.3315 | 1398.4124 | 1470.6963 | 1664.497 | 2034.5578
| 1200 |  | 399.0467 | 502.984 | 603.3345 | 701.2933 | 798.0552 | 989.183 | 409.79 | 604.5845 | 773.0495 | 905.6801 | 931.9536 | 1080.089 | 1082.4912 | 1225.8442 | 1493.4178 | 645.1569 | 918.7513 | 1157.6661 | 1292.6748 | 1385.8161 | 1525.5408 | 1604.396 | 1815.8149 | 2219.5176
| 1300 |  | 432.3006 | 544.8993 | 653.6124 | 759.7344 | 864.5598 | 1071.6149 | 443.9392 | 654.9666 | 837.4703 | 981.1535 | 1009.6164 | 1170.0964 | 1172.6988 | 1327.9978 | 1617.8693 | 698.92 | 995.3139 | 1254.1383 | 1400.3977 | 1501.3008 | 1652.6692 | 1738.0957 | 1967.1328 | 2404.4774
| 1400 |  | 465.5545 | 586.8146 | 703.8903 | 818.1755 | 931.0645 | 1154.0469 | 478.0884 | 705.3486 | 901.8911 | 1056.6268 | 1087.2792 | 1260.1038 | 1262.9064 | 1430.1515 | 1742.3208 | 752.6831 | 1071.8765 | 1350.6105 | 1508.1206 | 1616.7855 | 1779.7976 | 1871.7953 | 2118.4508 | 2589.4371
| 1500 |  | 498.8084 | 628.73 | 754.1682 | 876.6166 | 997.5691 | 1236.4788 | 512.2375 | 755.7307 | 966.3119 | 1132.1002 | 1164.942 | 1350.1112 | 1353.114 | 1532.3052 | 1866.7723 | 806.4462 | 1148.4391 | 1447.0827 | 1615.8435 | 1732.2702 | 1906.926 | 2005.495 | 2269.7687 | 2774.3969
| 1600 |  | 532.0623 | 670.6453 | 804.4461 | 935.0577 | 1064.0737 | 1318.9107 | 546.3867 | 806.1127 | 1030.7327 | 1207.5735 | 1242.6048 | 1440.1186 | 1443.3216 | 1634.4589 | 1991.2238 | 860.2093 | 1225.0017 | 1543.5548 | 1723.5664 | 1847.7548 | 2034.0544 | 2139.1947 | 2421.0866 | 2959.3567
| 1700 |  | 565.3162 | 712.5606 | 854.7239 | 993.4988 | 1130.5783 | 1401.3426 | 580.5359 | 856.4947 | 1095.1535 | 1283.0469 | 1320.2676 | 1530.126 | 1533.5292 | 1736.6126 | 2115.6753 | 913.9723 | 1301.5643 | 1640.027 | 1831.2893 | 1963.2395 | 2161.1828 | 2272.8943 | 2572.4045 | 3144.3165
| 1800 |  | 598.5701 | 754.476 | 905.0018 | 1051.9399 | 1197.0829 | 1483.7745 | 614.685 | 906.8768 | 1159.5742 | 1358.5202 | 1397.9304 | 1620.1334 | 1623.7368 | 1838.7662 | 2240.1268 | 967.7354 | 1378.1269 | 1736.4992 | 1939.0122 | 2078.7242 | 2288.3113 | 2406.594 | 2723.7224 | 3329.2763
| 1900 |  | 631.824 | 796.3913 | 955.2797 | 1110.381 | 1263.5875 | 1566.2064 | 648.8342 | 957.2588 | 1223.995 | 1433.9936 | 1475.5932 | 1710.1409 | 1713.9444 | 1940.9199 | 2364.5783 | 1021.4985 | 1454.6895 | 1832.9714 | 2046.7351 | 2194.2089 | 2415.4397 | 2540.2937 | 2875.0403 | 3514.2361
| 2000 |  | 665.0779 | 838.3066 | 1005.5576 | 1168.8222 | 1330.0921 | 1648.6384 | 682.9834 | 1007.6409 | 1288.4158 | 1509.4669 | 1553.256 | 1800.1483 | 1804.152 | 2043.0736 | 2489.0297 | 1075.2616 | 1531.2521 | 1929.4435 | 2154.458 | 2309.6936 | 2542.5681 | 2673.9933 | 3026.3582 | 3699.1959
| 2100 |  | 698.3318 | 880.222 | 1055.8355 | 1227.2633 | 1396.5967 | 1731.0703 | 717.1325 | 1058.0229 | 1352.8366 | 1584.9402 | 1630.9188 | 1890.1557 | 1894.3596 | 2145.2273 | 2613.4812 | 1129.0246 | 1607.8147 | 2025.9157 | 2262.1809 | 2425.1782 | 2669.6965 | 2807.693 | 3177.6761 | 3884.1557
| 2200 |  | 731.5857 | 922.1373 | 1106.1133 | 1285.7044 | 1463.1013 | 1813.5022 | 751.2817 | 1108.405 | 1417.2574 | 1660.4136 | 1708.5816 | 1980.1631 | 1984.5672 | 2247.3809 | 2737.9327 | 1182.7877 | 1684.3773 | 2122.3879 | 2369.9038 | 2540.6629 | 2796.8249 | 2941.3927 | 3328.994 | 4069.1155
| 2300 |  | 764.8396 | 964.0526 | 1156.3912 | 1344.1455 | 1529.6059 | 1895.9341 | 785.4309 | 1158.787 | 1481.6782 | 1735.8869 | 1786.2444 | 2070.1705 | 2074.7748 | 2349.5346 | 2862.3842 | 1236.5508 | 1760.9399 | 2218.8601 | 2477.6267 | 2656.1476 | 2923.9533 | 3075.0923 | 3480.312 | 4254.0753
| 2400 |  | 798.0935 | 1005.9679 | 1206.6691 | 1402.5866 | 1596.1105 | 1978.366 | 819.58 | 1209.169 | 1546.099 | 1811.3603 | 1863.9072 | 2160.1779 | 2164.9824 | 2451.6883 | 2986.8357 | 1290.3139 | 1837.5025 | 2315.3322 | 2585.3496 | 2771.6323 | 3051.0817 | 3208.792 | 3631.6299 | 4439.0351
| 2500 |  | 831.3473 | 1047.8833 | 1256.947 | 1461.0277 | 1662.6151 | 2060.798 | 853.7292 | 1259.5511 | 1610.5198 | 1886.8336 | 1941.5699 | 2250.1853 | 2255.1901 | 2553.842 | 3111.2872 | 1344.077 | 1914.0652 | 2411.8044 | 2693.0725 | 2887.1169 | 3178.2101 | 3342.4917 | 3782.9478 | 4623.9949
| 2600 |  | 864.6012 | 1089.7986 | 1307.2249 | 1519.4688 | 1729.1197 | 2143.2299 | 887.8784 | 1309.9331 | 1674.9406 | 1962.307 | 2019.2327 | 2340.1928 | 2345.3977 | 2655.9957 | 3235.7387 | 1397.84 | 1990.6278 | 2508.2766 | 2800.7954 | 3002.6016 | 3305.3385 | 3476.1913 | 3934.2657 | 4808.9547
| 2700 |  | 897.8551 | 1131.7139 | 1357.5027 | 1577.9099 | 1795.6243 | 2225.6618 | 922.0275 | 1360.3152 | 1739.3614 | 2037.7803 | 2096.8955 | 2430.2002 | 2435.6053 | 2758.1493 | 3360.1902 | 1451.6031 | 2067.1904 | 2604.7488 | 2908.5183 | 3118.0863 | 3432.4669 | 3609.891 | 4085.5836 | 4993.9145
| 2800 |  | 931.109 | 1173.6293 | 1407.7806 | 1636.351 | 1862.1289 | 2308.0937 | 956.1767 | 1410.6972 | 1803.7822 | 2113.2537 | 2174.5583 | 2520.2076 | 2525.8129 | 2860.303 | 3484.6416 | 1505.3662 | 2143.753 | 2701.2209 | 3016.2412 | 3233.571 | 3559.5953 | 3743.5907 | 4236.9015 | 5178.8743
| 2900 |  | 964.3629 | 1215.5446 | 1458.0585 | 1694.7921 | 1928.6335 | 2390.5256 | 990.3259 | 1461.0793 | 1868.2029 | 2188.727 | 2252.2211 | 2610.215 | 2616.0205 | 2962.4567 | 3609.0931 | 1559.1293 | 2220.3156 | 2797.6931 | 3123.9641 | 3349.0557 | 3686.7237 | 3877.2903 | 4388.2194 | 5363.8341
| 3000 |  | 997.6168 | 1257.4599 | 1508.3364 | 1753.2332 | 1995.1381 | 2472.9575 | 1024.475 | 1511.4613 | 1932.6237 | 2264.2003 | 2329.8839 | 2700.2224 | 2706.2281 | 3064.6104 | 3733.5446 | 1612.8924 | 2296.8782 | 2894.1653 | 3231.687 | 3464.5403 | 3813.8521 | 4010.99 | 4539.5373 | 5548.7939
| Tips |  | Tips 22 | [8 empty] | Tips 33 | [8 empty] | Tips 44
| Augstums (mm) |  | 200 | 300 | 400 | 450 | 500 | 550 | 600 | 700 | 900 | 200 | 300 | 400 | 450 | 500 | 550 | 600 | 700 | 900 | 200 | 300
Garums (mm)
| 400 |  | 272.8011 | 377.1436 | 479.0868 | 555.5395 | 575.0529 | 652.6873 | 665.8383 | 751.8436 | 911.8996 | 386.3153 | 536.0563 | 676.624 | 790.8971 | 811.2107 | 928.6558 | 940.2153 | 1065.2373 | 1304.9131 | 528.4554 | 785.714
| 500 |  | 341.0014 | 471.4295 | 598.8586 | 694.4244 | 718.8161 | 815.8592 | 832.2978 | 939.8045 | 1139.8745 | 482.8941 | 670.0704 | 845.78 | 988.6214 | 1014.0134 | 1160.8197 | 1175.2691 | 1331.5467 | 1631.1413 | 660.5693 | 982.1425
| 600 |  | 409.2017 | 565.7154 | 718.6303 | 833.3093 | 862.5794 | 979.031 | 998.7574 | 1127.7653 | 1367.8494 | 579.4729 | 804.0844 | 1014.9359 | 1186.3457 | 1216.8161 | 1392.9837 | 1410.3229 | 1597.856 | 1957.3696 | 792.6831 | 1178.571
| 700 |  | 477.402 | 660.0013 | 838.402 | 972.1942 | 1006.3426 | 1142.2028 | 1165.217 | 1315.7262 | 1595.8243 | 676.0517 | 938.0985 | 1184.0919 | 1384.07 | 1419.6188 | 1625.1476 | 1645.3767 | 1864.1653 | 2283.5979 | 924.797 | 1374.9995
| 800 |  | 545.6023 | 754.2872 | 958.1737 | 1111.0791 | 1150.1058 | 1305.3746 | 1331.6765 | 1503.6871 | 1823.7992 | 772.6305 | 1072.1126 | 1353.2479 | 1581.7943 | 1622.4214 | 1857.3116 | 1880.4305 | 2130.4747 | 2609.8262 | 1056.9108 | 1571.428
| 900 |  | 613.8025 | 848.5731 | 1077.9454 | 1249.964 | 1293.8691 | 1468.5465 | 1498.1361 | 1691.648 | 2051.7741 | 869.2093 | 1206.1267 | 1522.4039 | 1779.5186 | 1825.2241 | 2089.4755 | 2115.4844 | 2396.784 | 2936.0544 | 1189.0247 | 1767.8566
| 1000 |  | 682.0028 | 942.859 | 1197.7171 | 1388.8488 | 1437.6323 | 1631.7183 | 1664.5957 | 1879.6089 | 2279.749 | 965.7882 | 1340.1407 | 1691.5599 | 1977.2429 | 2028.0268 | 2321.6395 | 2350.5382 | 2663.0933 | 3262.2827 | 1321.1385 | 1964.2851
| 1100 |  | 750.2031 | 1037.1449 | 1317.4888 | 1527.7337 | 1581.3955 | 1794.8901 | 1831.0552 | 2067.5698 | 2507.7239 | 1062.367 | 1474.1548 | 1860.7159 | 2174.9672 | 2230.8295 | 2553.8034 | 2585.592 | 2929.4026 | 3588.511 | 1453.2524 | 2160.7136
| 1200 |  | 818.4034 | 1131.4308 | 1437.2605 | 1666.6186 | 1725.1588 | 1958.062 | 1997.5148 | 2255.5307 | 2735.6988 | 1158.9458 | 1608.1689 | 2029.8719 | 2372.6914 | 2433.6322 | 2785.9674 | 2820.6458 | 3195.712 | 3914.7392 | 1585.3662 | 2357.1421
| 1300 |  | 886.6037 | 1225.7167 | 1557.0322 | 1805.5035 | 1868.922 | 2121.2338 | 2163.9744 | 2443.4916 | 2963.6737 | 1255.5246 | 1742.1829 | 2199.0279 | 2570.4157 | 2636.4349 | 3018.1313 | 3055.6996 | 3462.0213 | 4240.9675 | 1717.4801 | 2553.5706
| 1400 |  | 954.804 | 1320.0026 | 1676.8039 | 1944.3884 | 2012.6852 | 2284.4056 | 2330.4339 | 2631.4525 | 3191.6486 | 1352.1034 | 1876.197 | 2368.1839 | 2768.14 | 2839.2375 | 3250.2953 | 3290.7534 | 3728.3306 | 4567.1958 | 1849.5939 | 2749.9991
| 1500 |  | 1023.0042 | 1414.2885 | 1796.5757 | 2083.2733 | 2156.4484 | 2447.5775 | 2496.8935 | 2819.4134 | 3419.6235 | 1448.6822 | 2010.2111 | 2537.3399 | 2965.8643 | 3042.0402 | 3482.4592 | 3525.8073 | 3994.64 | 4893.424 | 1981.7078 | 2946.4276
| 1600 |  | 1091.2045 | 1508.5744 | 1916.3474 | 2222.1581 | 2300.2117 | 2610.7493 | 2663.3531 | 3007.3743 | 3647.5984 | 1545.2611 | 2144.2252 | 2706.4958 | 3163.5886 | 3244.8429 | 3714.6232 | 3760.8611 | 4260.9493 | 5219.6523 | 2113.8216 | 3142.8561
| 1700 |  | 1159.4048 | 1602.8603 | 2036.1191 | 2361.043 | 2443.9749 | 2773.9211 | 2829.8126 | 3195.3352 | 3875.5733 | 1641.8399 | 2278.2392 | 2875.6518 | 3361.3129 | 3447.6456 | 3946.7871 | 3995.9149 | 4527.2586 | 5545.8806 | 2245.9355 | 3339.2846
| 1800 |  | 1227.6051 | 1697.1462 | 2155.8908 | 2499.9279 | 2587.7381 | 2937.093 | 2996.2722 | 3383.296 | 4103.5482 | 1738.4187 | 2412.2533 | 3044.8078 | 3559.0372 | 3650.4483 | 4178.9511 | 4230.9687 | 4793.568 | 5872.1088 | 2378.0493 | 3535.7131
| 1900 |  | 1295.8054 | 1791.4321 | 2275.6625 | 2638.8128 | 2731.5014 | 3100.2648 | 3162.7318 | 3571.2569 | 4331.5231 | 1834.9975 | 2546.2674 | 3213.9638 | 3756.7614 | 3853.2509 | 4411.115 | 4466.0225 | 5059.8773 | 6198.3371 | 2510.1632 | 3732.1416
| 2000 |  | 1364.0057 | 1885.718 | 2395.4342 | 2777.6977 | 2875.2646 | 3263.4366 | 3329.1913 | 3759.2178 | 4559.498 | 1931.5763 | 2680.2814 | 3383.1198 | 3954.4857 | 4056.0536 | 4643.2789 | 4701.0764 | 5326.1866 | 6524.5654 | 2642.277 | 3928.5701
| 2100 |  | 1432.2059 | 1980.0039 | 2515.2059 | 2916.5826 | 3019.0278 | 3426.6084 | 3495.6509 | 3947.1787 | 4787.4729 | 2028.1551 | 2814.2955 | 3552.2758 | 4152.21 | 4258.8563 | 4875.4429 | 4936.1302 | 5592.496 | 6850.7937 | 2774.3909 | 4124.9986
| 2200 |  | 1500.4062 | 2074.2898 | 2634.9776 | 3055.4674 | 3162.7911 | 3589.7803 | 3662.1105 | 4135.1396 | 5015.4478 | 2124.734 | 2948.3096 | 3721.4318 | 4349.9343 | 4461.659 | 5107.6068 | 5171.184 | 5858.8053 | 7177.0219 | 2906.5047 | 4321.4271
| 2300 |  | 1568.6065 | 2168.5757 | 2754.7493 | 3194.3523 | 3306.5543 | 3752.9521 | 3828.57 | 4323.1005 | 5243.4227 | 2221.3128 | 3082.3237 | 3890.5878 | 4547.6586 | 4664.4617 | 5339.7708 | 5406.2378 | 6125.1146 | 7503.2502 | 3038.6186 | 4517.8556
| 2400 |  | 1636.8068 | 2262.8616 | 2874.521 | 3333.2372 | 3450.3175 | 3916.1239 | 3995.0296 | 4511.0614 | 5471.3976 | 2317.8916 | 3216.3377 | 4059.7438 | 4745.3829 | 4867.2643 | 5571.9347 | 5641.2916 | 6391.424 | 7829.4785 | 3170.7324 | 4714.2841
| 2500 |  | 1705.0071 | 2357.1475 | 2994.2928 | 3472.1221 | 3594.0807 | 4079.2958 | 4161.4892 | 4699.0223 | 5699.3725 | 2414.4704 | 3350.3518 | 4228.8998 | 4943.1072 | 5070.067 | 5804.0987 | 5876.3454 | 6657.7333 | 8155.7067
| 2600 |  | 1773.2073 | 2451.4334 | 3114.0645 | 3611.007 | 3737.844 | 4242.4676 | 4327.9487 | 4886.9832 | 5927.3474 | 2511.0492 | 3484.3659 | 4398.0558 | 5140.8314 | 5272.8697 | 6036.2626 | 6111.3993 | 6924.0426 | 8481.935
| 2700 |  | 1841.4076 | 2545.7193 | 3233.8362 | 3749.8919 | 3881.6072 | 4405.6394 | 4494.4083 | 5074.9441 | 6155.3223 | 2607.628 | 3618.38 | 4567.2117 | 5338.5557 | 5475.6724 | 6268.4266 | 6346.4531 | 7190.352 | 8808.1633
| 2800 |  | 1909.6079 | 2640.0052 | 3353.6079 | 3888.7768 | 4025.3704 | 4568.8113 | 4660.8678 | 5262.905 | 6383.2971 | 2704.2068 | 3752.394 | 4736.3677 | 5536.28 | 5678.4751 | 6500.5905 | 6581.5069 | 7456.6613 | 9134.3915
| 2900 |  | 1977.8082 | 2734.2911 | 3473.3796 | 4027.6616 | 4169.1337 | 4731.9831 | 4827.3274 | 5450.8659 | 6611.272 | 2800.7857 | 3886.4081 | 4905.5237 | 5734.0043 | 5881.2777 | 6732.7545 | 6816.5607 | 7722.9706 | 9460.6198
| 3000 |  | 2046.0085 | 2828.577 | 3593.1513 | 4166.5465 | 4312.8969 | 4895.1549 | 4993.787 | 5638.8267 | 6839.2469 | 2897.3645 | 4020.4222 | 5074.6797 | 5931.7286 | 6084.0804 | 6964.9184 | 7051.6145 | 7989.2799 | 9786.8481

## LIT
Type |  |  | Type 10 (P) | [6 empty] | Type 11 (PK) | [7 empty] | Type 21 (PKP) | [8 empty] | Type 22 (PKKP) | [8 empty] | Type 33 (PKKPKP) | [8 empty] | Type 44
Height |  |  | 300 | 400 | 500 | 600 | 700 | 900 | 200 | 300 | 400 | 450 | 500 | 550 | 600 | 700 | 900 | 200 | 300 | 400 | 450 | 500 | 550 | 600 | 700 | 900 | 200 | 300 | 400 | 450 | 500 | 550 | 600 | 700 | 900 | 200 | 300 | 400 | 450 | 500 | 550 | 600 | 700 | 900 | 200 | 300
W/m at 75/65/20 |  |  | 334 | 421 | 505 | 587 | 668 | 828 | 343 | 506 | 647 | 758 | 780 | 904 | 906 | 1026 | 1250 | 540 | 769 | 969 | 1082 | 1160 | 1277 | 1343 | 1520 | 1858 | 685 | 947 | 1203 | 1395 | 1444 | 1639 | 1672 | 1888 | 2290 | 970 | 1346 | 1699 | 1986 | 2037 | 2332 | 2361 | 2675 | 3277 | 1327 | 1973
n-coefficients |  |  | 1.3095 | 1.3131 | 1.3167 | 1.3203 | 1.3238 | 1.3308 | 1.3164 | 1.2894 | 1.2918 | 1.29 | 1.2941 | 1.3 | 1.2965 | 1.3022 | 1.3136 | 1.3134 | 1.3134 | 1.3217 | 1.32 | 1.3299 | 1.34 | 1.3382 | 1.3434 | 1.3538 | 1.3098 | 1.309 | 1.3146 | 1.32 | 1.3201 | 1.33 | 1.3257 | 1.3305 | 1.3401 | 1.2998 | 1.3031 | 1.3109 | 1.32 | 1.3187 | 1.33 | 1.3265 | 1.3325 | 1.3445 | 1.3223 | 1.3223
Parametrai:
|  | Įtekančio vandens |  |  | 75 | ° C
|  | Ištekančio vandens |  |  | 65 | ° C
|  | Kambario temp. |  |  | 20 | ° C
|  | Delta T |  |  | 49.8329 | ° C
Šilumos atidavimas (vatais) (W)
| Tipas |  | Tipas 10 | [5 empty] | Tipas 11 | [8 empty] | Tipas 21
| Aukštis (mm) |  | 300 | 400 | 500 | 600 | 700 | 900 | 200 | 300 | 400 | 450 | 500 | 550 | 600 | 700 | 900 | 200 | 300 | 400 | 450 | 500 | 550 | 600 | 700 | 900
Ilgis (mm)
| 400 |  | 133.0156 | 167.6613 | 201.1115 | 233.7644 | 266.0184 | 329.7277 | 136.5967 | 201.5282 | 257.6832 | 301.8934 | 310.6512 | 360.0297 | 360.8304 | 408.6147 | 497.8059 | 215.0523 | 306.2504 | 385.8887 | 430.8916 | 461.9387 | 508.5136 | 534.7987 | 605.2716 | 739.8392
| 500 |  | 166.2695 | 209.5767 | 251.3894 | 292.2055 | 332.523 | 412.1596 | 170.7458 | 251.9102 | 322.104 | 377.3667 | 388.314 | 450.0371 | 451.038 | 510.7684 | 622.2574 | 268.8154 | 382.813 | 482.3609 | 538.6145 | 577.4234 | 635.642 | 668.4983 | 756.5896 | 924.799
| 600 |  | 199.5234 | 251.492 | 301.6673 | 350.6466 | 399.0276 | 494.5915 | 204.895 | 302.2923 | 386.5247 | 452.8401 | 465.9768 | 540.0445 | 541.2456 | 612.9221 | 746.7089 | 322.5785 | 459.3756 | 578.8331 | 646.3374 | 692.9081 | 762.7704 | 802.198 | 907.9075 | 1109.7588
| 700 |  | 232.7773 | 293.4073 | 351.9452 | 409.0878 | 465.5322 | 577.0234 | 239.0442 | 352.6743 | 450.9455 | 528.3134 | 543.6396 | 630.0519 | 631.4532 | 715.0758 | 871.1604 | 376.3415 | 535.9382 | 675.3052 | 754.0603 | 808.3927 | 889.8988 | 935.8977 | 1059.2254 | 1294.7186
| 800 |  | 266.0312 | 335.3226 | 402.223 | 467.5289 | 532.0368 | 659.4553 | 273.1933 | 403.0563 | 515.3663 | 603.7868 | 621.3024 | 720.0593 | 721.6608 | 817.2294 | 995.6119 | 430.1046 | 612.5008 | 771.7774 | 861.7832 | 923.8774 | 1017.0272 | 1069.5973 | 1210.5433 | 1479.6784
| 900 |  | 299.285 | 377.238 | 452.5009 | 525.97 | 598.5414 | 741.8873 | 307.3425 | 453.4384 | 579.7871 | 679.2601 | 698.9652 | 810.0667 | 811.8684 | 919.3831 | 1120.0634 | 483.8677 | 689.0635 | 868.2496 | 969.5061 | 1039.3621 | 1144.1556 | 1203.297 | 1361.8612 | 1664.6382
| 1000 |  | 332.5389 | 419.1533 | 502.7788 | 584.4111 | 665.046 | 824.3192 | 341.4917 | 503.8204 | 644.2079 | 754.7334 | 776.628 | 900.0741 | 902.076 | 1021.5368 | 1244.5149 | 537.6308 | 765.6261 | 964.7218 | 1077.229 | 1154.8468 | 1271.284 | 1336.9967 | 1513.1791 | 1849.598
| 1100 |  | 365.7928 | 461.0686 | 553.0567 | 642.8522 | 731.5506 | 906.7511 | 375.6408 | 554.2025 | 708.6287 | 830.2068 | 854.2908 | 990.0815 | 992.2836 | 1123.6905 | 1368.9664 | 591.3939 | 842.1887 | 1061.1939 | 1184.9519 | 1270.3315 | 1398.4124 | 1470.6963 | 1664.497 | 2034.5578
| 1200 |  | 399.0467 | 502.984 | 603.3345 | 701.2933 | 798.0552 | 989.183 | 409.79 | 604.5845 | 773.0495 | 905.6801 | 931.9536 | 1080.089 | 1082.4912 | 1225.8442 | 1493.4178 | 645.1569 | 918.7513 | 1157.6661 | 1292.6748 | 1385.8161 | 1525.5408 | 1604.396 | 1815.8149 | 2219.5176
| 1300 |  | 432.3006 | 544.8993 | 653.6124 | 759.7344 | 864.5598 | 1071.6149 | 443.9392 | 654.9666 | 837.4703 | 981.1535 | 1009.6164 | 1170.0964 | 1172.6988 | 1327.9978 | 1617.8693 | 698.92 | 995.3139 | 1254.1383 | 1400.3977 | 1501.3008 | 1652.6692 | 1738.0957 | 1967.1328 | 2404.4774
| 1400 |  | 465.5545 | 586.8146 | 703.8903 | 818.1755 | 931.0645 | 1154.0469 | 478.0884 | 705.3486 | 901.8911 | 1056.6268 | 1087.2792 | 1260.1038 | 1262.9064 | 1430.1515 | 1742.3208 | 752.6831 | 1071.8765 | 1350.6105 | 1508.1206 | 1616.7855 | 1779.7976 | 1871.7953 | 2118.4508 | 2589.4371
| 1500 |  | 498.8084 | 628.73 | 754.1682 | 876.6166 | 997.5691 | 1236.4788 | 512.2375 | 755.7307 | 966.3119 | 1132.1002 | 1164.942 | 1350.1112 | 1353.114 | 1532.3052 | 1866.7723 | 806.4462 | 1148.4391 | 1447.0827 | 1615.8435 | 1732.2702 | 1906.926 | 2005.495 | 2269.7687 | 2774.3969
| 1600 |  | 532.0623 | 670.6453 | 804.4461 | 935.0577 | 1064.0737 | 1318.9107 | 546.3867 | 806.1127 | 1030.7327 | 1207.5735 | 1242.6048 | 1440.1186 | 1443.3216 | 1634.4589 | 1991.2238 | 860.2093 | 1225.0017 | 1543.5548 | 1723.5664 | 1847.7548 | 2034.0544 | 2139.1947 | 2421.0866 | 2959.3567
| 1700 |  | 565.3162 | 712.5606 | 854.7239 | 993.4988 | 1130.5783 | 1401.3426 | 580.5359 | 856.4947 | 1095.1535 | 1283.0469 | 1320.2676 | 1530.126 | 1533.5292 | 1736.6126 | 2115.6753 | 913.9723 | 1301.5643 | 1640.027 | 1831.2893 | 1963.2395 | 2161.1828 | 2272.8943 | 2572.4045 | 3144.3165
| 1800 |  | 598.5701 | 754.476 | 905.0018 | 1051.9399 | 1197.0829 | 1483.7745 | 614.685 | 906.8768 | 1159.5742 | 1358.5202 | 1397.9304 | 1620.1334 | 1623.7368 | 1838.7662 | 2240.1268 | 967.7354 | 1378.1269 | 1736.4992 | 1939.0122 | 2078.7242 | 2288.3113 | 2406.594 | 2723.7224 | 3329.2763
| 1900 |  | 631.824 | 796.3913 | 955.2797 | 1110.381 | 1263.5875 | 1566.2064 | 648.8342 | 957.2588 | 1223.995 | 1433.9936 | 1475.5932 | 1710.1409 | 1713.9444 | 1940.9199 | 2364.5783 | 1021.4985 | 1454.6895 | 1832.9714 | 2046.7351 | 2194.2089 | 2415.4397 | 2540.2937 | 2875.0403 | 3514.2361
| 2000 |  | 665.0779 | 838.3066 | 1005.5576 | 1168.8222 | 1330.0921 | 1648.6384 | 682.9834 | 1007.6409 | 1288.4158 | 1509.4669 | 1553.256 | 1800.1483 | 1804.152 | 2043.0736 | 2489.0297 | 1075.2616 | 1531.2521 | 1929.4435 | 2154.458 | 2309.6936 | 2542.5681 | 2673.9933 | 3026.3582 | 3699.1959
| 2100 |  | 698.3318 | 880.222 | 1055.8355 | 1227.2633 | 1396.5967 | 1731.0703 | 717.1325 | 1058.0229 | 1352.8366 | 1584.9402 | 1630.9188 | 1890.1557 | 1894.3596 | 2145.2273 | 2613.4812 | 1129.0246 | 1607.8147 | 2025.9157 | 2262.1809 | 2425.1782 | 2669.6965 | 2807.693 | 3177.6761 | 3884.1557
| 2200 |  | 731.5857 | 922.1373 | 1106.1133 | 1285.7044 | 1463.1013 | 1813.5022 | 751.2817 | 1108.405 | 1417.2574 | 1660.4136 | 1708.5816 | 1980.1631 | 1984.5672 | 2247.3809 | 2737.9327 | 1182.7877 | 1684.3773 | 2122.3879 | 2369.9038 | 2540.6629 | 2796.8249 | 2941.3927 | 3328.994 | 4069.1155
| 2300 |  | 764.8396 | 964.0526 | 1156.3912 | 1344.1455 | 1529.6059 | 1895.9341 | 785.4309 | 1158.787 | 1481.6782 | 1735.8869 | 1786.2444 | 2070.1705 | 2074.7748 | 2349.5346 | 2862.3842 | 1236.5508 | 1760.9399 | 2218.8601 | 2477.6267 | 2656.1476 | 2923.9533 | 3075.0923 | 3480.312 | 4254.0753
| 2400 |  | 798.0935 | 1005.9679 | 1206.6691 | 1402.5866 | 1596.1105 | 1978.366 | 819.58 | 1209.169 | 1546.099 | 1811.3603 | 1863.9072 | 2160.1779 | 2164.9824 | 2451.6883 | 2986.8357 | 1290.3139 | 1837.5025 | 2315.3322 | 2585.3496 | 2771.6323 | 3051.0817 | 3208.792 | 3631.6299 | 4439.0351
| 2500 |  | 831.3473 | 1047.8833 | 1256.947 | 1461.0277 | 1662.6151 | 2060.798 | 853.7292 | 1259.5511 | 1610.5198 | 1886.8336 | 1941.5699 | 2250.1853 | 2255.1901 | 2553.842 | 3111.2872 | 1344.077 | 1914.0652 | 2411.8044 | 2693.0725 | 2887.1169 | 3178.2101 | 3342.4917 | 3782.9478 | 4623.9949
| 2600 |  | 864.6012 | 1089.7986 | 1307.2249 | 1519.4688 | 1729.1197 | 2143.2299 | 887.8784 | 1309.9331 | 1674.9406 | 1962.307 | 2019.2327 | 2340.1928 | 2345.3977 | 2655.9957 | 3235.7387 | 1397.84 | 1990.6278 | 2508.2766 | 2800.7954 | 3002.6016 | 3305.3385 | 3476.1913 | 3934.2657 | 4808.9547
| 2700 |  | 897.8551 | 1131.7139 | 1357.5027 | 1577.9099 | 1795.6243 | 2225.6618 | 922.0275 | 1360.3152 | 1739.3614 | 2037.7803 | 2096.8955 | 2430.2002 | 2435.6053 | 2758.1493 | 3360.1902 | 1451.6031 | 2067.1904 | 2604.7488 | 2908.5183 | 3118.0863 | 3432.4669 | 3609.891 | 4085.5836 | 4993.9145
| 2800 |  | 931.109 | 1173.6293 | 1407.7806 | 1636.351 | 1862.1289 | 2308.0937 | 956.1767 | 1410.6972 | 1803.7822 | 2113.2537 | 2174.5583 | 2520.2076 | 2525.8129 | 2860.303 | 3484.6416 | 1505.3662 | 2143.753 | 2701.2209 | 3016.2412 | 3233.571 | 3559.5953 | 3743.5907 | 4236.9015 | 5178.8743
| 2900 |  | 964.3629 | 1215.5446 | 1458.0585 | 1694.7921 | 1928.6335 | 2390.5256 | 990.3259 | 1461.0793 | 1868.2029 | 2188.727 | 2252.2211 | 2610.215 | 2616.0205 | 2962.4567 | 3609.0931 | 1559.1293 | 2220.3156 | 2797.6931 | 3123.9641 | 3349.0557 | 3686.7237 | 3877.2903 | 4388.2194 | 5363.8341
| 3000 |  | 997.6168 | 1257.4599 | 1508.3364 | 1753.2332 | 1995.1381 | 2472.9575 | 1024.475 | 1511.4613 | 1932.6237 | 2264.2003 | 2329.8839 | 2700.2224 | 2706.2281 | 3064.6104 | 3733.5446 | 1612.8924 | 2296.8782 | 2894.1653 | 3231.687 | 3464.5403 | 3813.8521 | 4010.99 | 4539.5373 | 5548.7939
| Tipas |  | Tipas 22 | [8 empty] | Tipas 33 | [8 empty] | Tipas 44
| Aukštis (mm) |  | 200 | 300 | 400 | 450 | 500 | 550 | 600 | 700 | 900 | 200 | 300 | 400 | 450 | 500 | 550 | 600 | 700 | 900 | 200 | 300
Ilgis (mm)
| 400 |  | 272.8011 | 377.1436 | 479.0868 | 555.5395 | 575.0529 | 652.6873 | 665.8383 | 751.8436 | 911.8996 | 386.3153 | 536.0563 | 676.624 | 790.8971 | 811.2107 | 928.6558 | 940.2153 | 1065.2373 | 1304.9131 | 528.4554 | 785.714
| 500 |  | 341.0014 | 471.4295 | 598.8586 | 694.4244 | 718.8161 | 815.8592 | 832.2978 | 939.8045 | 1139.8745 | 482.8941 | 670.0704 | 845.78 | 988.6214 | 1014.0134 | 1160.8197 | 1175.2691 | 1331.5467 | 1631.1413 | 660.5693 | 982.1425
| 600 |  | 409.2017 | 565.7154 | 718.6303 | 833.3093 | 862.5794 | 979.031 | 998.7574 | 1127.7653 | 1367.8494 | 579.4729 | 804.0844 | 1014.9359 | 1186.3457 | 1216.8161 | 1392.9837 | 1410.3229 | 1597.856 | 1957.3696 | 792.6831 | 1178.571
| 700 |  | 477.402 | 660.0013 | 838.402 | 972.1942 | 1006.3426 | 1142.2028 | 1165.217 | 1315.7262 | 1595.8243 | 676.0517 | 938.0985 | 1184.0919 | 1384.07 | 1419.6188 | 1625.1476 | 1645.3767 | 1864.1653 | 2283.5979 | 924.797 | 1374.9995
| 800 |  | 545.6023 | 754.2872 | 958.1737 | 1111.0791 | 1150.1058 | 1305.3746 | 1331.6765 | 1503.6871 | 1823.7992 | 772.6305 | 1072.1126 | 1353.2479 | 1581.7943 | 1622.4214 | 1857.3116 | 1880.4305 | 2130.4747 | 2609.8262 | 1056.9108 | 1571.428
| 900 |  | 613.8025 | 848.5731 | 1077.9454 | 1249.964 | 1293.8691 | 1468.5465 | 1498.1361 | 1691.648 | 2051.7741 | 869.2093 | 1206.1267 | 1522.4039 | 1779.5186 | 1825.2241 | 2089.4755 | 2115.4844 | 2396.784 | 2936.0544 | 1189.0247 | 1767.8566
| 1000 |  | 682.0028 | 942.859 | 1197.7171 | 1388.8488 | 1437.6323 | 1631.7183 | 1664.5957 | 1879.6089 | 2279.749 | 965.7882 | 1340.1407 | 1691.5599 | 1977.2429 | 2028.0268 | 2321.6395 | 2350.5382 | 2663.0933 | 3262.2827 | 1321.1385 | 1964.2851
| 1100 |  | 750.2031 | 1037.1449 | 1317.4888 | 1527.7337 | 1581.3955 | 1794.8901 | 1831.0552 | 2067.5698 | 2507.7239 | 1062.367 | 1474.1548 | 1860.7159 | 2174.9672 | 2230.8295 | 2553.8034 | 2585.592 | 2929.4026 | 3588.511 | 1453.2524 | 2160.7136
| 1200 |  | 818.4034 | 1131.4308 | 1437.2605 | 1666.6186 | 1725.1588 | 1958.062 | 1997.5148 | 2255.5307 | 2735.6988 | 1158.9458 | 1608.1689 | 2029.8719 | 2372.6914 | 2433.6322 | 2785.9674 | 2820.6458 | 3195.712 | 3914.7392 | 1585.3662 | 2357.1421
| 1300 |  | 886.6037 | 1225.7167 | 1557.0322 | 1805.5035 | 1868.922 | 2121.2338 | 2163.9744 | 2443.4916 | 2963.6737 | 1255.5246 | 1742.1829 | 2199.0279 | 2570.4157 | 2636.4349 | 3018.1313 | 3055.6996 | 3462.0213 | 4240.9675 | 1717.4801 | 2553.5706
| 1400 |  | 954.804 | 1320.0026 | 1676.8039 | 1944.3884 | 2012.6852 | 2284.4056 | 2330.4339 | 2631.4525 | 3191.6486 | 1352.1034 | 1876.197 | 2368.1839 | 2768.14 | 2839.2375 | 3250.2953 | 3290.7534 | 3728.3306 | 4567.1958 | 1849.5939 | 2749.9991
| 1500 |  | 1023.0042 | 1414.2885 | 1796.5757 | 2083.2733 | 2156.4484 | 2447.5775 | 2496.8935 | 2819.4134 | 3419.6235 | 1448.6822 | 2010.2111 | 2537.3399 | 2965.8643 | 3042.0402 | 3482.4592 | 3525.8073 | 3994.64 | 4893.424 | 1981.7078 | 2946.4276
| 1600 |  | 1091.2045 | 1508.5744 | 1916.3474 | 2222.1581 | 2300.2117 | 2610.7493 | 2663.3531 | 3007.3743 | 3647.5984 | 1545.2611 | 2144.2252 | 2706.4958 | 3163.5886 | 3244.8429 | 3714.6232 | 3760.8611 | 4260.9493 | 5219.6523 | 2113.8216 | 3142.8561
| 1700 |  | 1159.4048 | 1602.8603 | 2036.1191 | 2361.043 | 2443.9749 | 2773.9211 | 2829.8126 | 3195.3352 | 3875.5733 | 1641.8399 | 2278.2392 | 2875.6518 | 3361.3129 | 3447.6456 | 3946.7871 | 3995.9149 | 4527.2586 | 5545.8806 | 2245.9355 | 3339.2846
| 1800 |  | 1227.6051 | 1697.1462 | 2155.8908 | 2499.9279 | 2587.7381 | 2937.093 | 2996.2722 | 3383.296 | 4103.5482 | 1738.4187 | 2412.2533 | 3044.8078 | 3559.0372 | 3650.4483 | 4178.9511 | 4230.9687 | 4793.568 | 5872.1088 | 2378.0493 | 3535.7131
| 1900 |  | 1295.8054 | 1791.4321 | 2275.6625 | 2638.8128 | 2731.5014 | 3100.2648 | 3162.7318 | 3571.2569 | 4331.5231 | 1834.9975 | 2546.2674 | 3213.9638 | 3756.7614 | 3853.2509 | 4411.115 | 4466.0225 | 5059.8773 | 6198.3371 | 2510.1632 | 3732.1416
| 2000 |  | 1364.0057 | 1885.718 | 2395.4342 | 2777.6977 | 2875.2646 | 3263.4366 | 3329.1913 | 3759.2178 | 4559.498 | 1931.5763 | 2680.2814 | 3383.1198 | 3954.4857 | 4056.0536 | 4643.2789 | 4701.0764 | 5326.1866 | 6524.5654 | 2642.277 | 3928.5701
| 2100 |  | 1432.2059 | 1980.0039 | 2515.2059 | 2916.5826 | 3019.0278 | 3426.6084 | 3495.6509 | 3947.1787 | 4787.4729 | 2028.1551 | 2814.2955 | 3552.2758 | 4152.21 | 4258.8563 | 4875.4429 | 4936.1302 | 5592.496 | 6850.7937 | 2774.3909 | 4124.9986
| 2200 |  | 1500.4062 | 2074.2898 | 2634.9776 | 3055.4674 | 3162.7911 | 3589.7803 | 3662.1105 | 4135.1396 | 5015.4478 | 2124.734 | 2948.3096 | 3721.4318 | 4349.9343 | 4461.659 | 5107.6068 | 5171.184 | 5858.8053 | 7177.0219 | 2906.5047 | 4321.4271
| 2300 |  | 1568.6065 | 2168.5757 | 2754.7493 | 3194.3523 | 3306.5543 | 3752.9521 | 3828.57 | 4323.1005 | 5243.4227 | 2221.3128 | 3082.3237 | 3890.5878 | 4547.6586 | 4664.4617 | 5339.7708 | 5406.2378 | 6125.1146 | 7503.2502 | 3038.6186 | 4517.8556
| 2400 |  | 1636.8068 | 2262.8616 | 2874.521 | 3333.2372 | 3450.3175 | 3916.1239 | 3995.0296 | 4511.0614 | 5471.3976 | 2317.8916 | 3216.3377 | 4059.7438 | 4745.3829 | 4867.2643 | 5571.9347 | 5641.2916 | 6391.424 | 7829.4785 | 3170.7324 | 4714.2841
| 2500 |  | 1705.0071 | 2357.1475 | 2994.2928 | 3472.1221 | 3594.0807 | 4079.2958 | 4161.4892 | 4699.0223 | 5699.3725 | 2414.4704 | 3350.3518 | 4228.8998 | 4943.1072 | 5070.067 | 5804.0987 | 5876.3454 | 6657.7333 | 8155.7067
| 2600 |  | 1773.2073 | 2451.4334 | 3114.0645 | 3611.007 | 3737.844 | 4242.4676 | 4327.9487 | 4886.9832 | 5927.3474 | 2511.0492 | 3484.3659 | 4398.0558 | 5140.8314 | 5272.8697 | 6036.2626 | 6111.3993 | 6924.0426 | 8481.935
| 2700 |  | 1841.4076 | 2545.7193 | 3233.8362 | 3749.8919 | 3881.6072 | 4405.6394 | 4494.4083 | 5074.9441 | 6155.3223 | 2607.628 | 3618.38 | 4567.2117 | 5338.5557 | 5475.6724 | 6268.4266 | 6346.4531 | 7190.352 | 8808.1633
| 2800 |  | 1909.6079 | 2640.0052 | 3353.6079 | 3888.7768 | 4025.3704 | 4568.8113 | 4660.8678 | 5262.905 | 6383.2971 | 2704.2068 | 3752.394 | 4736.3677 | 5536.28 | 5678.4751 | 6500.5905 | 6581.5069 | 7456.6613 | 9134.3915
| 2900 |  | 1977.8082 | 2734.2911 | 3473.3796 | 4027.6616 | 4169.1337 | 4731.9831 | 4827.3274 | 5450.8659 | 6611.272 | 2800.7857 | 3886.4081 | 4905.5237 | 5734.0043 | 5881.2777 | 6732.7545 | 6816.5607 | 7722.9706 | 9460.6198
| 3000 |  | 2046.0085 | 2828.577 | 3593.1513 | 4166.5465 | 4312.8969 | 4895.1549 | 4993.787 | 5638.8267 | 6839.2469 | 2897.3645 | 4020.4222 | 5074.6797 | 5931.7286 | 6084.0804 | 6964.9184 | 7051.6145 | 7989.2799 | 9786.8481

## RUS
Type |  |  | Type 10 (P) | [6 empty] | Type 11 (PK) | [7 empty] | Type 21 (PKP) | [8 empty] | Type 22 (PKKP) | [8 empty] | Type 33 (PKKPKP) | [8 empty] | Type 44
Height |  |  | 300 | 400 | 500 | 600 | 700 | 900 | 200 | 300 | 400 | 450 | 500 | 550 | 600 | 700 | 900 | 200 | 300 | 400 | 450 | 500 | 550 | 600 | 700 | 900 | 200 | 300 | 400 | 450 | 500 | 550 | 600 | 700 | 900 | 200 | 300 | 400 | 450 | 500 | 550 | 600 | 700 | 900 | 200 | 300
W/m at 75/65/20 |  |  | 334 | 421 | 505 | 587 | 668 | 828 | 343 | 506 | 647 | 758 | 780 | 904 | 906 | 1026 | 1250 | 540 | 769 | 969 | 1082 | 1160 | 1277 | 1343 | 1520 | 1858 | 685 | 947 | 1203 | 1395 | 1444 | 1639 | 1672 | 1888 | 2290 | 970 | 1346 | 1699 | 1986 | 2037 | 2332 | 2361 | 2675 | 3277 | 1327 | 1973
n-coefficients |  |  | 1.3095 | 1.3131 | 1.3167 | 1.3203 | 1.3238 | 1.3308 | 1.3164 | 1.2894 | 1.2918 | 1.29 | 1.2941 | 1.3 | 1.2965 | 1.3022 | 1.3136 | 1.3134 | 1.3134 | 1.3217 | 1.32 | 1.3299 | 1.34 | 1.3382 | 1.3434 | 1.3538 | 1.3098 | 1.309 | 1.3146 | 1.32 | 1.3201 | 1.33 | 1.3257 | 1.3305 | 1.3401 | 1.2998 | 1.3031 | 1.3109 | 1.32 | 1.3187 | 1.33 | 1.3265 | 1.3325 | 1.3445 | 1.3223 | 1.3223
Параметры:
|  | Подача воды |  |  | 75 | ° C
|  | Обратная вода |  |  | 65 | ° C
|  | Темп. комнаты |  |  | 20 | ° C
|  | Дельта T |  |  | 49.8329 | ° C
Таблица теплоотдачы (Watt)
| Тип |  | Тип 10 | [5 empty] | Тип 11 | [8 empty] | Тип 21
| Высота (mm) |  | 300 | 400 | 500 | 600 | 700 | 900 | 200 | 300 | 400 | 450 | 500 | 550 | 600 | 700 | 900 | 200 | 300 | 400 | 450 | 500 | 550 | 600 | 700 | 900
Длина (mm)
| 400 |  | 133.0156 | 167.6613 | 201.1115 | 233.7644 | 266.0184 | 329.7277 | 136.5967 | 201.5282 | 257.6832 | 301.8934 | 310.6512 | 360.0297 | 360.8304 | 408.6147 | 497.8059 | 215.0523 | 306.2504 | 385.8887 | 430.8916 | 461.9387 | 508.5136 | 534.7987 | 605.2716 | 739.8392
| 500 |  | 166.2695 | 209.5767 | 251.3894 | 292.2055 | 332.523 | 412.1596 | 170.7458 | 251.9102 | 322.104 | 377.3667 | 388.314 | 450.0371 | 451.038 | 510.7684 | 622.2574 | 268.8154 | 382.813 | 482.3609 | 538.6145 | 577.4234 | 635.642 | 668.4983 | 756.5896 | 924.799
| 600 |  | 199.5234 | 251.492 | 301.6673 | 350.6466 | 399.0276 | 494.5915 | 204.895 | 302.2923 | 386.5247 | 452.8401 | 465.9768 | 540.0445 | 541.2456 | 612.9221 | 746.7089 | 322.5785 | 459.3756 | 578.8331 | 646.3374 | 692.9081 | 762.7704 | 802.198 | 907.9075 | 1109.7588
| 700 |  | 232.7773 | 293.4073 | 351.9452 | 409.0878 | 465.5322 | 577.0234 | 239.0442 | 352.6743 | 450.9455 | 528.3134 | 543.6396 | 630.0519 | 631.4532 | 715.0758 | 871.1604 | 376.3415 | 535.9382 | 675.3052 | 754.0603 | 808.3927 | 889.8988 | 935.8977 | 1059.2254 | 1294.7186
| 800 |  | 266.0312 | 335.3226 | 402.223 | 467.5289 | 532.0368 | 659.4553 | 273.1933 | 403.0563 | 515.3663 | 603.7868 | 621.3024 | 720.0593 | 721.6608 | 817.2294 | 995.6119 | 430.1046 | 612.5008 | 771.7774 | 861.7832 | 923.8774 | 1017.0272 | 1069.5973 | 1210.5433 | 1479.6784
| 900 |  | 299.285 | 377.238 | 452.5009 | 525.97 | 598.5414 | 741.8873 | 307.3425 | 453.4384 | 579.7871 | 679.2601 | 698.9652 | 810.0667 | 811.8684 | 919.3831 | 1120.0634 | 483.8677 | 689.0635 | 868.2496 | 969.5061 | 1039.3621 | 1144.1556 | 1203.297 | 1361.8612 | 1664.6382
| 1000 |  | 332.5389 | 419.1533 | 502.7788 | 584.4111 | 665.046 | 824.3192 | 341.4917 | 503.8204 | 644.2079 | 754.7334 | 776.628 | 900.0741 | 902.076 | 1021.5368 | 1244.5149 | 537.6308 | 765.6261 | 964.7218 | 1077.229 | 1154.8468 | 1271.284 | 1336.9967 | 1513.1791 | 1849.598
| 1100 |  | 365.7928 | 461.0686 | 553.0567 | 642.8522 | 731.5506 | 906.7511 | 375.6408 | 554.2025 | 708.6287 | 830.2068 | 854.2908 | 990.0815 | 992.2836 | 1123.6905 | 1368.9664 | 591.3939 | 842.1887 | 1061.1939 | 1184.9519 | 1270.3315 | 1398.4124 | 1470.6963 | 1664.497 | 2034.5578
| 1200 |  | 399.0467 | 502.984 | 603.3345 | 701.2933 | 798.0552 | 989.183 | 409.79 | 604.5845 | 773.0495 | 905.6801 | 931.9536 | 1080.089 | 1082.4912 | 1225.8442 | 1493.4178 | 645.1569 | 918.7513 | 1157.6661 | 1292.6748 | 1385.8161 | 1525.5408 | 1604.396 | 1815.8149 | 2219.5176
| 1300 |  | 432.3006 | 544.8993 | 653.6124 | 759.7344 | 864.5598 | 1071.6149 | 443.9392 | 654.9666 | 837.4703 | 981.1535 | 1009.6164 | 1170.0964 | 1172.6988 | 1327.9978 | 1617.8693 | 698.92 | 995.3139 | 1254.1383 | 1400.3977 | 1501.3008 | 1652.6692 | 1738.0957 | 1967.1328 | 2404.4774
| 1400 |  | 465.5545 | 586.8146 | 703.8903 | 818.1755 | 931.0645 | 1154.0469 | 478.0884 | 705.3486 | 901.8911 | 1056.6268 | 1087.2792 | 1260.1038 | 1262.9064 | 1430.1515 | 1742.3208 | 752.6831 | 1071.8765 | 1350.6105 | 1508.1206 | 1616.7855 | 1779.7976 | 1871.7953 | 2118.4508 | 2589.4371
| 1500 |  | 498.8084 | 628.73 | 754.1682 | 876.6166 | 997.5691 | 1236.4788 | 512.2375 | 755.7307 | 966.3119 | 1132.1002 | 1164.942 | 1350.1112 | 1353.114 | 1532.3052 | 1866.7723 | 806.4462 | 1148.4391 | 1447.0827 | 1615.8435 | 1732.2702 | 1906.926 | 2005.495 | 2269.7687 | 2774.3969
| 1600 |  | 532.0623 | 670.6453 | 804.4461 | 935.0577 | 1064.0737 | 1318.9107 | 546.3867 | 806.1127 | 1030.7327 | 1207.5735 | 1242.6048 | 1440.1186 | 1443.3216 | 1634.4589 | 1991.2238 | 860.2093 | 1225.0017 | 1543.5548 | 1723.5664 | 1847.7548 | 2034.0544 | 2139.1947 | 2421.0866 | 2959.3567
| 1700 |  | 565.3162 | 712.5606 | 854.7239 | 993.4988 | 1130.5783 | 1401.3426 | 580.5359 | 856.4947 | 1095.1535 | 1283.0469 | 1320.2676 | 1530.126 | 1533.5292 | 1736.6126 | 2115.6753 | 913.9723 | 1301.5643 | 1640.027 | 1831.2893 | 1963.2395 | 2161.1828 | 2272.8943 | 2572.4045 | 3144.3165
| 1800 |  | 598.5701 | 754.476 | 905.0018 | 1051.9399 | 1197.0829 | 1483.7745 | 614.685 | 906.8768 | 1159.5742 | 1358.5202 | 1397.9304 | 1620.1334 | 1623.7368 | 1838.7662 | 2240.1268 | 967.7354 | 1378.1269 | 1736.4992 | 1939.0122 | 2078.7242 | 2288.3113 | 2406.594 | 2723.7224 | 3329.2763
| 1900 |  | 631.824 | 796.3913 | 955.2797 | 1110.381 | 1263.5875 | 1566.2064 | 648.8342 | 957.2588 | 1223.995 | 1433.9936 | 1475.5932 | 1710.1409 | 1713.9444 | 1940.9199 | 2364.5783 | 1021.4985 | 1454.6895 | 1832.9714 | 2046.7351 | 2194.2089 | 2415.4397 | 2540.2937 | 2875.0403 | 3514.2361
| 2000 |  | 665.0779 | 838.3066 | 1005.5576 | 1168.8222 | 1330.0921 | 1648.6384 | 682.9834 | 1007.6409 | 1288.4158 | 1509.4669 | 1553.256 | 1800.1483 | 1804.152 | 2043.0736 | 2489.0297 | 1075.2616 | 1531.2521 | 1929.4435 | 2154.458 | 2309.6936 | 2542.5681 | 2673.9933 | 3026.3582 | 3699.1959
| 2100 |  | 698.3318 | 880.222 | 1055.8355 | 1227.2633 | 1396.5967 | 1731.0703 | 717.1325 | 1058.0229 | 1352.8366 | 1584.9402 | 1630.9188 | 1890.1557 | 1894.3596 | 2145.2273 | 2613.4812 | 1129.0246 | 1607.8147 | 2025.9157 | 2262.1809 | 2425.1782 | 2669.6965 | 2807.693 | 3177.6761 | 3884.1557
| 2200 |  | 731.5857 | 922.1373 | 1106.1133 | 1285.7044 | 1463.1013 | 1813.5022 | 751.2817 | 1108.405 | 1417.2574 | 1660.4136 | 1708.5816 | 1980.1631 | 1984.5672 | 2247.3809 | 2737.9327 | 1182.7877 | 1684.3773 | 2122.3879 | 2369.9038 | 2540.6629 | 2796.8249 | 2941.3927 | 3328.994 | 4069.1155
| 2300 |  | 764.8396 | 964.0526 | 1156.3912 | 1344.1455 | 1529.6059 | 1895.9341 | 785.4309 | 1158.787 | 1481.6782 | 1735.8869 | 1786.2444 | 2070.1705 | 2074.7748 | 2349.5346 | 2862.3842 | 1236.5508 | 1760.9399 | 2218.8601 | 2477.6267 | 2656.1476 | 2923.9533 | 3075.0923 | 3480.312 | 4254.0753
| 2400 |  | 798.0935 | 1005.9679 | 1206.6691 | 1402.5866 | 1596.1105 | 1978.366 | 819.58 | 1209.169 | 1546.099 | 1811.3603 | 1863.9072 | 2160.1779 | 2164.9824 | 2451.6883 | 2986.8357 | 1290.3139 | 1837.5025 | 2315.3322 | 2585.3496 | 2771.6323 | 3051.0817 | 3208.792 | 3631.6299 | 4439.0351
| 2500 |  | 831.3473 | 1047.8833 | 1256.947 | 1461.0277 | 1662.6151 | 2060.798 | 853.7292 | 1259.5511 | 1610.5198 | 1886.8336 | 1941.5699 | 2250.1853 | 2255.1901 | 2553.842 | 3111.2872 | 1344.077 | 1914.0652 | 2411.8044 | 2693.0725 | 2887.1169 | 3178.2101 | 3342.4917 | 3782.9478 | 4623.9949
| 2600 |  | 864.6012 | 1089.7986 | 1307.2249 | 1519.4688 | 1729.1197 | 2143.2299 | 887.8784 | 1309.9331 | 1674.9406 | 1962.307 | 2019.2327 | 2340.1928 | 2345.3977 | 2655.9957 | 3235.7387 | 1397.84 | 1990.6278 | 2508.2766 | 2800.7954 | 3002.6016 | 3305.3385 | 3476.1913 | 3934.2657 | 4808.9547
| 2700 |  | 897.8551 | 1131.7139 | 1357.5027 | 1577.9099 | 1795.6243 | 2225.6618 | 922.0275 | 1360.3152 | 1739.3614 | 2037.7803 | 2096.8955 | 2430.2002 | 2435.6053 | 2758.1493 | 3360.1902 | 1451.6031 | 2067.1904 | 2604.7488 | 2908.5183 | 3118.0863 | 3432.4669 | 3609.891 | 4085.5836 | 4993.9145
| 2800 |  | 931.109 | 1173.6293 | 1407.7806 | 1636.351 | 1862.1289 | 2308.0937 | 956.1767 | 1410.6972 | 1803.7822 | 2113.2537 | 2174.5583 | 2520.2076 | 2525.8129 | 2860.303 | 3484.6416 | 1505.3662 | 2143.753 | 2701.2209 | 3016.2412 | 3233.571 | 3559.5953 | 3743.5907 | 4236.9015 | 5178.8743
| 2900 |  | 964.3629 | 1215.5446 | 1458.0585 | 1694.7921 | 1928.6335 | 2390.5256 | 990.3259 | 1461.0793 | 1868.2029 | 2188.727 | 2252.2211 | 2610.215 | 2616.0205 | 2962.4567 | 3609.0931 | 1559.1293 | 2220.3156 | 2797.6931 | 3123.9641 | 3349.0557 | 3686.7237 | 3877.2903 | 4388.2194 | 5363.8341
| 3000 |  | 997.6168 | 1257.4599 | 1508.3364 | 1753.2332 | 1995.1381 | 2472.9575 | 1024.475 | 1511.4613 | 1932.6237 | 2264.2003 | 2329.8839 | 2700.2224 | 2706.2281 | 3064.6104 | 3733.5446 | 1612.8924 | 2296.8782 | 2894.1653 | 3231.687 | 3464.5403 | 3813.8521 | 4010.99 | 4539.5373 | 5548.7939
| Тип |  | Тип 22 | [8 empty] | Тип 33 | [8 empty] | Тип 44
| Высота (mm) |  | 200 | 300 | 400 | 450 | 500 | 550 | 600 | 700 | 900 | 200 | 300 | 400 | 450 | 500 | 550 | 600 | 700 | 900 | 200 | 300
Длина (mm)
| 400 |  | 272.8011 | 377.1436 | 479.0868 | 555.5395 | 575.0529 | 652.6873 | 665.8383 | 751.8436 | 911.8996 | 386.3153 | 536.0563 | 676.624 | 790.8971 | 811.2107 | 928.6558 | 940.2153 | 1065.2373 | 1304.9131 | 528.4554 | 785.714
| 500 |  | 341.0014 | 471.4295 | 598.8586 | 694.4244 | 718.8161 | 815.8592 | 832.2978 | 939.8045 | 1139.8745 | 482.8941 | 670.0704 | 845.78 | 988.6214 | 1014.0134 | 1160.8197 | 1175.2691 | 1331.5467 | 1631.1413 | 660.5693 | 982.1425
| 600 |  | 409.2017 | 565.7154 | 718.6303 | 833.3093 | 862.5794 | 979.031 | 998.7574 | 1127.7653 | 1367.8494 | 579.4729 | 804.0844 | 1014.9359 | 1186.3457 | 1216.8161 | 1392.9837 | 1410.3229 | 1597.856 | 1957.3696 | 792.6831 | 1178.571
| 700 |  | 477.402 | 660.0013 | 838.402 | 972.1942 | 1006.3426 | 1142.2028 | 1165.217 | 1315.7262 | 1595.8243 | 676.0517 | 938.0985 | 1184.0919 | 1384.07 | 1419.6188 | 1625.1476 | 1645.3767 | 1864.1653 | 2283.5979 | 924.797 | 1374.9995
| 800 |  | 545.6023 | 754.2872 | 958.1737 | 1111.0791 | 1150.1058 | 1305.3746 | 1331.6765 | 1503.6871 | 1823.7992 | 772.6305 | 1072.1126 | 1353.2479 | 1581.7943 | 1622.4214 | 1857.3116 | 1880.4305 | 2130.4747 | 2609.8262 | 1056.9108 | 1571.428
| 900 |  | 613.8025 | 848.5731 | 1077.9454 | 1249.964 | 1293.8691 | 1468.5465 | 1498.1361 | 1691.648 | 2051.7741 | 869.2093 | 1206.1267 | 1522.4039 | 1779.5186 | 1825.2241 | 2089.4755 | 2115.4844 | 2396.784 | 2936.0544 | 1189.0247 | 1767.8566
| 1000 |  | 682.0028 | 942.859 | 1197.7171 | 1388.8488 | 1437.6323 | 1631.7183 | 1664.5957 | 1879.6089 | 2279.749 | 965.7882 | 1340.1407 | 1691.5599 | 1977.2429 | 2028.0268 | 2321.6395 | 2350.5382 | 2663.0933 | 3262.2827 | 1321.1385 | 1964.2851
| 1100 |  | 750.2031 | 1037.1449 | 1317.4888 | 1527.7337 | 1581.3955 | 1794.8901 | 1831.0552 | 2067.5698 | 2507.7239 | 1062.367 | 1474.1548 | 1860.7159 | 2174.9672 | 2230.8295 | 2553.8034 | 2585.592 | 2929.4026 | 3588.511 | 1453.2524 | 2160.7136
| 1200 |  | 818.4034 | 1131.4308 | 1437.2605 | 1666.6186 | 1725.1588 | 1958.062 | 1997.5148 | 2255.5307 | 2735.6988 | 1158.9458 | 1608.1689 | 2029.8719 | 2372.6914 | 2433.6322 | 2785.9674 | 2820.6458 | 3195.712 | 3914.7392 | 1585.3662 | 2357.1421
| 1300 |  | 886.6037 | 1225.7167 | 1557.0322 | 1805.5035 | 1868.922 | 2121.2338 | 2163.9744 | 2443.4916 | 2963.6737 | 1255.5246 | 1742.1829 | 2199.0279 | 2570.4157 | 2636.4349 | 3018.1313 | 3055.6996 | 3462.0213 | 4240.9675 | 1717.4801 | 2553.5706
| 1400 |  | 954.804 | 1320.0026 | 1676.8039 | 1944.3884 | 2012.6852 | 2284.4056 | 2330.4339 | 2631.4525 | 3191.6486 | 1352.1034 | 1876.197 | 2368.1839 | 2768.14 | 2839.2375 | 3250.2953 | 3290.7534 | 3728.3306 | 4567.1958 | 1849.5939 | 2749.9991
| 1500 |  | 1023.0042 | 1414.2885 | 1796.5757 | 2083.2733 | 2156.4484 | 2447.5775 | 2496.8935 | 2819.4134 | 3419.6235 | 1448.6822 | 2010.2111 | 2537.3399 | 2965.8643 | 3042.0402 | 3482.4592 | 3525.8073 | 3994.64 | 4893.424 | 1981.7078 | 2946.4276
| 1600 |  | 1091.2045 | 1508.5744 | 1916.3474 | 2222.1581 | 2300.2117 | 2610.7493 | 2663.3531 | 3007.3743 | 3647.5984 | 1545.2611 | 2144.2252 | 2706.4958 | 3163.5886 | 3244.8429 | 3714.6232 | 3760.8611 | 4260.9493 | 5219.6523 | 2113.8216 | 3142.8561
| 1700 |  | 1159.4048 | 1602.8603 | 2036.1191 | 2361.043 | 2443.9749 | 2773.9211 | 2829.8126 | 3195.3352 | 3875.5733 | 1641.8399 | 2278.2392 | 2875.6518 | 3361.3129 | 3447.6456 | 3946.7871 | 3995.9149 | 4527.2586 | 5545.8806 | 2245.9355 | 3339.2846
| 1800 |  | 1227.6051 | 1697.1462 | 2155.8908 | 2499.9279 | 2587.7381 | 2937.093 | 2996.2722 | 3383.296 | 4103.5482 | 1738.4187 | 2412.2533 | 3044.8078 | 3559.0372 | 3650.4483 | 4178.9511 | 4230.9687 | 4793.568 | 5872.1088 | 2378.0493 | 3535.7131
| 1900 |  | 1295.8054 | 1791.4321 | 2275.6625 | 2638.8128 | 2731.5014 | 3100.2648 | 3162.7318 | 3571.2569 | 4331.5231 | 1834.9975 | 2546.2674 | 3213.9638 | 3756.7614 | 3853.2509 | 4411.115 | 4466.0225 | 5059.8773 | 6198.3371 | 2510.1632 | 3732.1416
| 2000 |  | 1364.0057 | 1885.718 | 2395.4342 | 2777.6977 | 2875.2646 | 3263.4366 | 3329.1913 | 3759.2178 | 4559.498 | 1931.5763 | 2680.2814 | 3383.1198 | 3954.4857 | 4056.0536 | 4643.2789 | 4701.0764 | 5326.1866 | 6524.5654 | 2642.277 | 3928.5701
| 2100 |  | 1432.2059 | 1980.0039 | 2515.2059 | 2916.5826 | 3019.0278 | 3426.6084 | 3495.6509 | 3947.1787 | 4787.4729 | 2028.1551 | 2814.2955 | 3552.2758 | 4152.21 | 4258.8563 | 4875.4429 | 4936.1302 | 5592.496 | 6850.7937 | 2774.3909 | 4124.9986
| 2200 |  | 1500.4062 | 2074.2898 | 2634.9776 | 3055.4674 | 3162.7911 | 3589.7803 | 3662.1105 | 4135.1396 | 5015.4478 | 2124.734 | 2948.3096 | 3721.4318 | 4349.9343 | 4461.659 | 5107.6068 | 5171.184 | 5858.8053 | 7177.0219 | 2906.5047 | 4321.4271
| 2300 |  | 1568.6065 | 2168.5757 | 2754.7493 | 3194.3523 | 3306.5543 | 3752.9521 | 3828.57 | 4323.1005 | 5243.4227 | 2221.3128 | 3082.3237 | 3890.5878 | 4547.6586 | 4664.4617 | 5339.7708 | 5406.2378 | 6125.1146 | 7503.2502 | 3038.6186 | 4517.8556
| 2400 |  | 1636.8068 | 2262.8616 | 2874.521 | 3333.2372 | 3450.3175 | 3916.1239 | 3995.0296 | 4511.0614 | 5471.3976 | 2317.8916 | 3216.3377 | 4059.7438 | 4745.3829 | 4867.2643 | 5571.9347 | 5641.2916 | 6391.424 | 7829.4785 | 3170.7324 | 4714.2841
| 2500 |  | 1705.0071 | 2357.1475 | 2994.2928 | 3472.1221 | 3594.0807 | 4079.2958 | 4161.4892 | 4699.0223 | 5699.3725 | 2414.4704 | 3350.3518 | 4228.8998 | 4943.1072 | 5070.067 | 5804.0987 | 5876.3454 | 6657.7333 | 8155.7067
| 2600 |  | 1773.2073 | 2451.4334 | 3114.0645 | 3611.007 | 3737.844 | 4242.4676 | 4327.9487 | 4886.9832 | 5927.3474 | 2511.0492 | 3484.3659 | 4398.0558 | 5140.8314 | 5272.8697 | 6036.2626 | 6111.3993 | 6924.0426 | 8481.935
| 2700 |  | 1841.4076 | 2545.7193 | 3233.8362 | 3749.8919 | 3881.6072 | 4405.6394 | 4494.4083 | 5074.9441 | 6155.3223 | 2607.628 | 3618.38 | 4567.2117 | 5338.5557 | 5475.6724 | 6268.4266 | 6346.4531 | 7190.352 | 8808.1633
| 2800 |  | 1909.6079 | 2640.0052 | 3353.6079 | 3888.7768 | 4025.3704 | 4568.8113 | 4660.8678 | 5262.905 | 6383.2971 | 2704.2068 | 3752.394 | 4736.3677 | 5536.28 | 5678.4751 | 6500.5905 | 6581.5069 | 7456.6613 | 9134.3915
| 2900 |  | 1977.8082 | 2734.2911 | 3473.3796 | 4027.6616 | 4169.1337 | 4731.9831 | 4827.3274 | 5450.8659 | 6611.272 | 2800.7857 | 3886.4081 | 4905.5237 | 5734.0043 | 5881.2777 | 6732.7545 | 6816.5607 | 7722.9706 | 9460.6198
| 3000 |  | 2046.0085 | 2828.577 | 3593.1513 | 4166.5465 | 4312.8969 | 4895.1549 | 4993.787 | 5638.8267 | 6839.2469 | 2897.3645 | 4020.4222 | 5074.6797 | 5931.7286 | 6084.0804 | 6964.9184 | 7051.6145 | 7989.2799 | 9786.8481

## EST
Type |  |  | Type 10 (P) | [6 empty] | Type 11 (PK) | [7 empty] | Type 21 (PKP) | [8 empty] | Type 22 (PKKP) | [8 empty] | Type 33 (PKKPKP) | [8 empty] | Type 44
Height |  |  | 300 | 400 | 500 | 600 | 700 | 900 | 200 | 300 | 400 | 450 | 500 | 550 | 600 | 700 | 900 | 200 | 300 | 400 | 450 | 500 | 550 | 600 | 700 | 900 | 200 | 300 | 400 | 450 | 500 | 550 | 600 | 700 | 900 | 200 | 300 | 400 | 450 | 500 | 550 | 600 | 700 | 900 | 200 | 300
W/m at 75/65/20 |  |  | 334 | 421 | 505 | 587 | 668 | 828 | 343 | 506 | 647 | 758 | 780 | 904 | 906 | 1026 | 1250 | 540 | 769 | 969 | 1082 | 1160 | 1277 | 1343 | 1520 | 1858 | 685 | 947 | 1203 | 1395 | 1444 | 1639 | 1672 | 1888 | 2290 | 970 | 1346 | 1699 | 1986 | 2037 | 2332 | 2361 | 2675 | 3277 | 1327 | 1973
n-coefficients |  |  | 1.3095 | 1.3131 | 1.3167 | 1.3203 | 1.3238 | 1.3308 | 1.3164 | 1.2894 | 1.2918 | 1.29 | 1.2941 | 1.3 | 1.2965 | 1.3022 | 1.3136 | 1.3134 | 1.3134 | 1.3217 | 1.32 | 1.3299 | 1.34 | 1.3382 | 1.3434 | 1.3538 | 1.3098 | 1.309 | 1.3146 | 1.32 | 1.3201 | 1.33 | 1.3257 | 1.3305 | 1.3401 | 1.2998 | 1.3031 | 1.3109 | 1.32 | 1.3187 | 1.33 | 1.3265 | 1.3325 | 1.3445 | 1.3223 | 1.3223
Küttevee parameetrid:
|  | Pealevool |  |  | 75 | ° C
|  | Äravool |  |  | 65 | ° C
|  | Toatemperatuur |  |  | 21 | ° C
|  | dT-ln |  |  | 48.8295 | ° C
Küttekeha soojusväljastus (W)
| Tüüp |  | Tüüp 10 | [5 empty] | Tüüp 11 | [8 empty] | Tüüp 21
| Kõrgus (mm) |  | 300 | 400 | 500 | 600 | 700 | 900 | 200 | 300 | 400 | 450 | 500 | 550 | 600 | 700 | 900 | 200 | 300 | 400 | 450 | 500 | 550 | 600 | 700 | 900
Pikkus (mm)
| 400 |  | 129.5192 | 163.2423 | 195.7965 | 227.5698 | 258.9507 | 320.9216 | 132.9875 | 196.3112 | 251.0002 | 294.0746 | 302.5804 | 350.6339 | 351.4388 | 397.9332 | 484.6805 | 209.383 | 298.1769 | 375.6522 | 419.4758 | 449.6099 | 494.84 | 520.4374 | 588.9556 | 719.7433
| 500 |  | 161.899 | 204.0529 | 244.7457 | 284.4623 | 323.6884 | 401.152 | 166.2344 | 245.389 | 313.7503 | 367.5933 | 378.2255 | 438.2924 | 439.2984 | 497.4165 | 605.8506 | 261.7287 | 372.7211 | 469.5653 | 524.3448 | 562.0123 | 618.55 | 650.5467 | 736.1945 | 899.6792
| 600 |  | 194.2788 | 244.8635 | 293.6948 | 341.3548 | 388.426 | 481.3824 | 199.4813 | 294.4668 | 376.5003 | 441.1119 | 453.8706 | 525.9508 | 527.1581 | 596.8998 | 727.0207 | 314.0745 | 447.2653 | 563.4784 | 629.2138 | 674.4148 | 742.26 | 780.656 | 883.4334 | 1079.615
| 700 |  | 226.6586 | 285.6741 | 342.6439 | 398.2472 | 453.1637 | 561.6128 | 232.7281 | 343.5446 | 439.2504 | 514.6306 | 529.5157 | 613.6093 | 615.0178 | 696.3831 | 848.1909 | 366.4202 | 521.8095 | 657.3914 | 734.0827 | 786.8173 | 865.9701 | 910.7654 | 1030.6723 | 1259.5509
| 800 |  | 259.0384 | 326.4847 | 391.5931 | 455.1397 | 517.9014 | 641.8431 | 265.975 | 392.6223 | 502.0004 | 588.1492 | 605.1607 | 701.2678 | 702.8775 | 795.8664 | 969.361 | 418.7659 | 596.3537 | 751.3045 | 838.9517 | 899.2197 | 989.6801 | 1040.8747 | 1177.9111 | 1439.4867
| 900 |  | 291.4182 | 367.2952 | 440.5422 | 512.0321 | 582.639 | 722.0735 | 299.2219 | 441.7001 | 564.7505 | 661.6679 | 680.8058 | 788.9262 | 790.7372 | 895.3497 | 1090.5311 | 471.1117 | 670.8979 | 845.2175 | 943.8206 | 1011.6222 | 1113.3901 | 1170.984 | 1325.15 | 1619.4225
| 1000 |  | 323.798 | 408.1058 | 489.4914 | 568.9246 | 647.3767 | 802.3039 | 332.4688 | 490.7779 | 627.5005 | 735.1865 | 756.4509 | 876.5847 | 878.5969 | 994.833 | 1211.7012 | 523.4574 | 745.4421 | 939.1306 | 1048.6896 | 1124.0246 | 1237.1001 | 1301.0934 | 1472.3889 | 1799.3584
| 1100 |  | 356.1778 | 448.9164 | 538.4405 | 625.8171 | 712.1144 | 882.5343 | 365.7156 | 539.8557 | 690.2506 | 808.7052 | 832.096 | 964.2432 | 966.4566 | 1094.3163 | 1332.8714 | 575.8032 | 819.9864 | 1033.0436 | 1153.5586 | 1236.4271 | 1360.8101 | 1431.2027 | 1619.6278 | 1979.2942
| 1200 |  | 388.5576 | 489.727 | 587.3896 | 682.7095 | 776.852 | 962.7647 | 398.9625 | 588.9335 | 753.0006 | 882.2238 | 907.7411 | 1051.9016 | 1054.3163 | 1193.7996 | 1454.0415 | 628.1489 | 894.5306 | 1126.9567 | 1258.4275 | 1348.8296 | 1484.5201 | 1561.3121 | 1766.8667 | 2159.23
| 1300 |  | 420.9374 | 530.5376 | 636.3388 | 739.602 | 841.5897 | 1042.9951 | 432.2094 | 638.0113 | 815.7507 | 955.7425 | 983.3862 | 1139.5601 | 1142.176 | 1293.2829 | 1575.2116 | 680.4946 | 969.0748 | 1220.8698 | 1363.2965 | 1461.232 | 1608.2301 | 1691.4214 | 1914.1056 | 2339.1659
| 1400 |  | 453.3172 | 571.3481 | 685.2879 | 796.4944 | 906.3274 | 1123.2255 | 465.4563 | 687.0891 | 878.5008 | 1029.2612 | 1059.0313 | 1227.2186 | 1230.0357 | 1392.7662 | 1696.3817 | 732.8404 | 1043.619 | 1314.7828 | 1468.1654 | 1573.6345 | 1731.9401 | 1821.5307 | 2061.3445 | 2519.1017
| 1500 |  | 485.697 | 612.1587 | 734.237 | 853.3869 | 971.0651 | 1203.4559 | 498.7032 | 736.1669 | 941.2508 | 1102.7798 | 1134.6764 | 1314.8771 | 1317.8953 | 1492.2495 | 1817.5519 | 785.1861 | 1118.1632 | 1408.6959 | 1573.0344 | 1686.037 | 1855.6501 | 1951.6401 | 2208.5834 | 2699.0376
| 1600 |  | 518.0768 | 652.9693 | 783.1862 | 910.2794 | 1035.8027 | 1283.6863 | 531.95 | 785.2447 | 1004.0009 | 1176.2985 | 1210.3215 | 1402.5355 | 1405.755 | 1591.7328 | 1938.722 | 837.5319 | 1192.7074 | 1502.6089 | 1677.9033 | 1798.4394 | 1979.3601 | 2081.7494 | 2355.8223 | 2878.9734
| 1700 |  | 550.4566 | 693.7799 | 832.1353 | 967.1718 | 1100.5404 | 1363.9167 | 565.1969 | 834.3225 | 1066.7509 | 1249.8171 | 1285.9666 | 1490.194 | 1493.6147 | 1691.2161 | 2059.8921 | 889.8776 | 1267.2516 | 1596.522 | 1782.7723 | 1910.8419 | 2103.0701 | 2211.8587 | 2503.0612 | 3058.9092
| 1800 |  | 582.8364 | 734.5905 | 881.0844 | 1024.0643 | 1165.2781 | 1444.1471 | 598.4438 | 883.4003 | 1129.501 | 1323.3358 | 1361.6117 | 1577.8525 | 1581.4744 | 1790.6994 | 2181.0622 | 942.2234 | 1341.7958 | 1690.4351 | 1887.6413 | 2023.2444 | 2226.7801 | 2341.9681 | 2650.3001 | 3238.8451
| 1900 |  | 615.2162 | 775.401 | 930.0336 | 1080.9567 | 1230.0157 | 1524.3775 | 631.6907 | 932.4781 | 1192.251 | 1396.8544 | 1437.2568 | 1665.5109 | 1669.3341 | 1890.1827 | 2302.2324 | 994.5691 | 1416.3401 | 1784.3481 | 1992.5102 | 2135.6468 | 2350.4901 | 2472.0774 | 2797.539 | 3418.7809
| 2000 |  | 647.596 | 816.2116 | 978.9827 | 1137.8492 | 1294.7534 | 1604.6079 | 664.9375 | 981.5559 | 1255.0011 | 1470.3731 | 1512.9019 | 1753.1694 | 1757.1938 | 1989.666 | 2423.4025 | 1046.9148 | 1490.8843 | 1878.2612 | 2097.3792 | 2248.0493 | 2474.2001 | 2602.1868 | 2944.7779 | 3598.7167
| 2100 |  | 679.9758 | 857.0222 | 1027.9318 | 1194.7417 | 1359.4911 | 1684.8383 | 698.1844 | 1030.6337 | 1317.7511 | 1543.8917 | 1588.547 | 1840.8279 | 1845.0535 | 2089.1493 | 2544.5726 | 1099.2606 | 1565.4285 | 1972.1742 | 2202.2481 | 2360.4518 | 2597.9102 | 2732.2961 | 3092.0168 | 3778.6526
| 2200 |  | 712.3556 | 897.8328 | 1076.881 | 1251.6341 | 1424.2287 | 1765.0687 | 731.4313 | 1079.7115 | 1380.5012 | 1617.4104 | 1664.192 | 1928.4864 | 1932.9132 | 2188.6326 | 2665.7427 | 1151.6063 | 1639.9727 | 2066.0873 | 2307.1171 | 2472.8542 | 2721.6202 | 2862.4054 | 3239.2556 | 3958.5884
| 2300 |  | 744.7354 | 938.6434 | 1125.8301 | 1308.5266 | 1488.9664 | 1845.2991 | 764.6782 | 1128.7893 | 1443.2512 | 1690.929 | 1739.8371 | 2016.1448 | 2020.7729 | 2288.1159 | 2786.9129 | 1203.9521 | 1714.5169 | 2160.0003 | 2411.9861 | 2585.2567 | 2845.3302 | 2992.5148 | 3386.4945 | 4138.5243
| 2400 |  | 777.1152 | 979.454 | 1174.7793 | 1365.419 | 1553.7041 | 1925.5294 | 797.925 | 1177.867 | 1506.0013 | 1764.4477 | 1815.4822 | 2103.8033 | 2108.6326 | 2387.5992 | 2908.083 | 1256.2978 | 1789.0611 | 2253.9134 | 2516.855 | 2697.6592 | 2969.0402 | 3122.6241 | 3533.7334 | 4318.4601
| 2500 |  | 809.4951 | 1020.2645 | 1223.7284 | 1422.3115 | 1618.4418 | 2005.7598 | 831.1719 | 1226.9448 | 1568.7513 | 1837.9663 | 1891.1273 | 2191.4618 | 2196.4922 | 2487.0825 | 3029.2531 | 1308.6435 | 1863.6053 | 2347.8265 | 2621.724 | 2810.0616 | 3092.7502 | 3252.7334 | 3680.9723 | 4498.3959
| 2600 |  | 841.8749 | 1061.0751 | 1272.6775 | 1479.204 | 1683.1794 | 2085.9902 | 864.4188 | 1276.0226 | 1631.5014 | 1911.485 | 1966.7724 | 2279.1202 | 2284.3519 | 2586.5658 | 3150.4232 | 1360.9893 | 1938.1496 | 2441.7395 | 2726.5929 | 2922.4641 | 3216.4602 | 3382.8428 | 3828.2112 | 4678.3318
| 2700 |  | 874.2547 | 1101.8857 | 1321.6267 | 1536.0964 | 1747.9171 | 2166.2206 | 897.6657 | 1325.1004 | 1694.2515 | 1985.0037 | 2042.4175 | 2366.7787 | 2372.2116 | 2686.0491 | 3271.5934 | 1413.335 | 2012.6938 | 2535.6526 | 2831.4619 | 3034.8665 | 3340.1702 | 3512.9521 | 3975.4501 | 4858.2676
| 2800 |  | 906.6345 | 1142.6963 | 1370.5758 | 1592.9889 | 1812.6548 | 2246.451 | 930.9126 | 1374.1782 | 1757.0015 | 2058.5223 | 2118.0626 | 2454.4372 | 2460.0713 | 2785.5324 | 3392.7635 | 1465.6808 | 2087.238 | 2629.5656 | 2936.3309 | 3147.269 | 3463.8802 | 3643.0615 | 4122.689 | 5038.2034
| 2900 |  | 939.0143 | 1183.5069 | 1419.5249 | 1649.8813 | 1877.3924 | 2326.6814 | 964.1594 | 1423.256 | 1819.7516 | 2132.041 | 2193.7077 | 2542.0957 | 2547.931 | 2885.0157 | 3513.9336 | 1518.0265 | 2161.7822 | 2723.4787 | 3041.1998 | 3259.6715 | 3587.5902 | 3773.1708 | 4269.9279 | 5218.1393
| 3000 |  | 971.3941 | 1224.3174 | 1468.4741 | 1706.7738 | 1942.1301 | 2406.9118 | 997.4063 | 1472.3338 | 1882.5016 | 2205.5596 | 2269.3528 | 2629.7541 | 2635.7907 | 2984.499 | 3635.1037 | 1570.3723 | 2236.3264 | 2817.3918 | 3146.0688 | 3372.0739 | 3711.3002 | 3903.2801 | 4417.1668 | 5398.0751
| Tüüp |  | Tüüp 22 | [8 empty] | Tüüp 33 | [8 empty] | Tüüp 44
| Kõrgus (mm) |  | 200 | 300 | 400 | 450 | 500 | 550 | 600 | 700 | 900 | 200 | 300 | 400 | 450 | 500 | 550 | 600 | 700 | 900 | 200 | 300
Pikkus (mm)
| 400 |  | 265.6288 | 367.234 | 466.4455 | 540.8214 | 559.8167 | 635.2662 | 648.1228 | 731.7684 | 887.3774 | 376.235 | 522.0338 | 658.8199 | 769.9436 | 789.7399 | 903.8687 | 915.1848 | 1036.752 | 1269.7086 | 514.4308 | 764.862
| 500 |  | 332.036 | 459.0425 | 583.0568 | 676.0268 | 699.7709 | 794.0828 | 810.1535 | 914.7105 | 1109.2218 | 470.2938 | 652.5422 | 823.5248 | 962.4295 | 987.1749 | 1129.8359 | 1143.981 | 1295.94 | 1587.1358 | 643.0385 | 956.0776
| 600 |  | 398.4432 | 550.8509 | 699.6682 | 811.2322 | 839.7251 | 952.8993 | 972.1842 | 1097.6526 | 1331.0661 | 564.3526 | 783.0507 | 988.2298 | 1154.9155 | 1184.6099 | 1355.8031 | 1372.7772 | 1555.128 | 1904.5629 | 771.6462 | 1147.2931
| 700 |  | 464.8504 | 642.6594 | 816.2796 | 946.4375 | 979.6792 | 1111.7159 | 1134.215 | 1280.5947 | 1552.9105 | 658.4113 | 913.5591 | 1152.9348 | 1347.4014 | 1382.0449 | 1581.7702 | 1601.5734 | 1814.316 | 2221.9901 | 900.2539 | 1338.5086
| 800 |  | 531.2576 | 734.4679 | 932.8909 | 1081.6429 | 1119.6334 | 1270.5324 | 1296.2457 | 1463.5368 | 1774.7549 | 752.4701 | 1044.0676 | 1317.6397 | 1539.8873 | 1579.4798 | 1807.7374 | 1830.3696 | 2073.504 | 2539.4173 | 1028.8616 | 1529.7241
| 900 |  | 597.6649 | 826.2764 | 1049.5023 | 1216.8482 | 1259.5876 | 1429.349 | 1458.2764 | 1646.4789 | 1996.5992 | 846.5288 | 1174.576 | 1482.3447 | 1732.3732 | 1776.9148 | 2033.7046 | 2059.1658 | 2332.692 | 2856.8444 | 1157.4693 | 1720.9396
| 1000 |  | 664.0721 | 918.0849 | 1166.1137 | 1352.0536 | 1399.5418 | 1588.1655 | 1620.3071 | 1829.421 | 2218.4436 | 940.5876 | 1305.0845 | 1647.0497 | 1924.8591 | 1974.3498 | 2259.6718 | 2287.962 | 2591.88 | 3174.2716 | 1286.077 | 1912.1551
| 1100 |  | 730.4793 | 1009.8934 | 1282.725 | 1487.2589 | 1539.4959 | 1746.9821 | 1782.3378 | 2012.3631 | 2440.2879 | 1034.6464 | 1435.5929 | 1811.7546 | 2117.345 | 2171.7848 | 2485.639 | 2516.7582 | 2851.0679 | 3491.6987 | 1414.6847 | 2103.3706
| 1200 |  | 796.8865 | 1101.7019 | 1399.3364 | 1622.4643 | 1679.4501 | 1905.7987 | 1944.3685 | 2195.3052 | 2662.1323 | 1128.7051 | 1566.1014 | 1976.4596 | 2309.8309 | 2369.2198 | 2711.6061 | 2745.5544 | 3110.2559 | 3809.1259 | 1543.2924 | 2294.5861
| 1300 |  | 863.2937 | 1193.5104 | 1515.9478 | 1757.6697 | 1819.4043 | 2064.6152 | 2106.3992 | 2378.2473 | 2883.9767 | 1222.7639 | 1696.6098 | 2141.1646 | 2502.3168 | 2566.6547 | 2937.5733 | 2974.3506 | 3369.4439 | 4126.553 | 1671.9 | 2485.8017
| 1400 |  | 929.7009 | 1285.3189 | 1632.5591 | 1892.875 | 1959.3585 | 2223.4318 | 2268.4299 | 2561.1894 | 3105.821 | 1316.8226 | 1827.1183 | 2305.8695 | 2694.8027 | 2764.0897 | 3163.5405 | 3203.1468 | 3628.6319 | 4443.9802 | 1800.5077 | 2677.0172
| 1500 |  | 996.1081 | 1377.1274 | 1749.1705 | 2028.0804 | 2099.3126 | 2382.2483 | 2430.4606 | 2744.1315 | 3327.6654 | 1410.8814 | 1957.6267 | 2470.5745 | 2887.2886 | 2961.5247 | 3389.5077 | 3431.943 | 3887.8199 | 4761.4074 | 1929.1154 | 2868.2327
| 1600 |  | 1062.5153 | 1468.9358 | 1865.7818 | 2163.2857 | 2239.2668 | 2541.0649 | 2592.4913 | 2927.0736 | 3549.5097 | 1504.9402 | 2088.1352 | 2635.2795 | 3079.7745 | 3158.9597 | 3615.4749 | 3660.7392 | 4147.0079 | 5078.8345 | 2057.7231 | 3059.4482
| 1700 |  | 1128.9225 | 1560.7443 | 1982.3932 | 2298.4911 | 2379.221 | 2699.8814 | 2754.522 | 3110.0157 | 3771.3541 | 1598.9989 | 2218.6436 | 2799.9844 | 3272.2604 | 3356.3947 | 3841.442 | 3889.5354 | 4406.1959 | 5396.2617 | 2186.3308 | 3250.6637
| 1800 |  | 1195.3297 | 1652.5528 | 2099.0046 | 2433.6965 | 2519.1752 | 2858.698 | 2916.5527 | 3292.9578 | 3993.1984 | 1693.0577 | 2349.1521 | 2964.6894 | 3464.7464 | 3553.8296 | 4067.4092 | 4118.3316 | 4665.3839 | 5713.6888 | 2314.9385 | 3441.8792
| 1900 |  | 1261.7369 | 1744.3613 | 2215.6159 | 2568.9018 | 2659.1293 | 3017.5145 | 3078.5834 | 3475.8999 | 4215.0428 | 1787.1164 | 2479.6605 | 3129.3944 | 3657.2323 | 3751.2646 | 4293.3764 | 4347.1278 | 4924.5719 | 6031.116 | 2443.5462 | 3633.0947
| 2000 |  | 1328.1441 | 1836.1698 | 2332.2273 | 2704.1072 | 2799.0835 | 3176.3311 | 3240.6141 | 3658.842 | 4436.8872 | 1881.1752 | 2610.169 | 3294.0994 | 3849.7182 | 3948.6996 | 4519.3436 | 4575.924 | 5183.7599 | 6348.5432 | 2572.1539 | 3824.3102
| 2100 |  | 1394.5513 | 1927.9783 | 2448.8387 | 2839.3125 | 2939.0377 | 3335.1476 | 3402.6449 | 3841.7841 | 4658.7315 | 1975.234 | 2740.6774 | 3458.8043 | 4042.2041 | 4146.1346 | 4745.3107 | 4804.7203 | 5442.9479 | 6665.9703 | 2700.7616 | 4015.5257
| 2200 |  | 1460.9585 | 2019.7868 | 2565.45 | 2974.5179 | 3078.9919 | 3493.9642 | 3564.6756 | 4024.7262 | 4880.5759 | 2069.2927 | 2871.1859 | 3623.5093 | 4234.69 | 4343.5696 | 4971.2779 | 5033.5165 | 5702.1359 | 6983.3975 | 2829.3693 | 4206.7413
| 2300 |  | 1527.3657 | 2111.5953 | 2682.0614 | 3109.7233 | 3218.946 | 3652.7808 | 3726.7063 | 4207.6683 | 5102.4202 | 2163.3515 | 3001.6943 | 3788.2143 | 4427.1759 | 4541.0045 | 5197.2451 | 5262.3127 | 5961.3239 | 7300.8246 | 2957.977 | 4397.9568
| 2400 |  | 1593.7729 | 2203.4038 | 2798.6728 | 3244.9286 | 3358.9002 | 3811.5973 | 3888.737 | 4390.6104 | 5324.2646 | 2257.4103 | 3132.2028 | 3952.9192 | 4619.6618 | 4738.4395 | 5423.2123 | 5491.1089 | 6220.5119 | 7618.2518 | 3086.5847 | 4589.1723
| 2500 |  | 1660.1801 | 2295.2123 | 2915.2841 | 3380.134 | 3498.8544 | 3970.4139 | 4050.7677 | 4573.5525 | 5546.109 | 2351.469 | 3262.7112 | 4117.6242 | 4812.1477 | 4935.8745 | 5649.1795 | 5719.9051 | 6479.6999 | 7935.6789
| 2600 |  | 1726.5874 | 2387.0207 | 3031.8955 | 3515.3393 | 3638.8086 | 4129.2304 | 4212.7984 | 4756.4946 | 5767.9533 | 2445.5278 | 3393.2197 | 4282.3292 | 5004.6336 | 5133.3095 | 5875.1466 | 5948.7013 | 6738.8879 | 8253.1061
| 2700 |  | 1792.9946 | 2478.8292 | 3148.5069 | 3650.5447 | 3778.7628 | 4288.047 | 4374.8291 | 4939.4367 | 5989.7977 | 2539.5865 | 3523.7281 | 4447.0341 | 5197.1195 | 5330.7445 | 6101.1138 | 6177.4975 | 6998.0759 | 8570.5333
| 2800 |  | 1859.4018 | 2570.6377 | 3265.1182 | 3785.75 | 3918.7169 | 4446.8635 | 4536.8598 | 5122.3788 | 6211.642 | 2633.6453 | 3654.2366 | 4611.7391 | 5389.6054 | 5528.1795 | 6327.081 | 6406.2937 | 7257.2639 | 8887.9604
| 2900 |  | 1925.809 | 2662.4462 | 3381.7296 | 3920.9554 | 4058.6711 | 4605.6801 | 4698.8905 | 5305.3209 | 6433.4864 | 2727.7041 | 3784.745 | 4776.4441 | 5582.0914 | 5725.6144 | 6553.0482 | 6635.0899 | 7516.4519 | 9205.3876
| 3000 |  | 1992.2162 | 2754.2547 | 3498.341 | 4056.1608 | 4198.6253 | 4764.4966 | 4860.9212 | 5488.263 | 6655.3307 | 2821.7628 | 3915.2535 | 4941.149 | 5774.5773 | 5923.0494 | 6779.0153 | 6863.8861 | 7775.6399 | 9522.8147

## FIN
Type |  |  | Type 10 (P) | [6 empty] | Type 11 (PK) | [7 empty] | Type 21 (PKP) | [8 empty] | Type 22 (PKKP) | [8 empty] | Type 33 (PKKPKP) | [8 empty] | Type 44
Height |  |  | 300 | 400 | 500 | 600 | 700 | 900 | 200 | 300 | 400 | 450 | 500 | 550 | 600 | 700 | 900 | 200 | 300 | 400 | 450 | 500 | 550 | 600 | 700 | 900 | 200 | 300 | 400 | 450 | 500 | 550 | 600 | 700 | 900 | 200 | 300 | 400 | 450 | 500 | 550 | 600 | 700 | 900 | 200 | 300
W/m at 75/65/20 |  |  | 334 | 421 | 505 | 587 | 668 | 828 | 343 | 506 | 647 | 758 | 780 | 904 | 906 | 1026 | 1250 | 540 | 769 | 969 | 1082 | 1160 | 1277 | 1343 | 1520 | 1858 | 685 | 947 | 1203 | 1395 | 1444 | 1639 | 1672 | 1888 | 2290 | 970 | 1346 | 1699 | 1986 | 2037 | 2332 | 2361 | 2675 | 3277 | 1327 | 1973
n-coefficients |  |  | 1.3095 | 1.3131 | 1.3167 | 1.3203 | 1.3238 | 1.3308 | 1.3164 | 1.2894 | 1.2918 | 1.29 | 1.2941 | 1.3 | 1.2965 | 1.3022 | 1.3136 | 1.3134 | 1.3134 | 1.3217 | 1.32 | 1.3299 | 1.34 | 1.3382 | 1.3434 | 1.3538 | 1.3098 | 1.309 | 1.3146 | 1.32 | 1.3201 | 1.33 | 1.3257 | 1.3305 | 1.3401 | 1.2998 | 1.3031 | 1.3109 | 1.32 | 1.3187 | 1.33 | 1.3265 | 1.3325 | 1.3445 | 1.3223 | 1.3223
Lämmitysveden parametrit
|  | Sisäänvirtaus |  |  | 70 | ° C
|  | Ulosvirtaus |  |  | 60 | ° C
|  | Huoneenlämpö |  |  | 21 | ° C
|  | dT-ln |  |  | 43.8099 | ° C
Patterin hyötylämpö (W)
| Tyyppi |  | Tyyppi 10 | [5 empty] | Tyyppi 11 | [8 empty] | Tyyppi 21
| Korkeus (mm) |  | 300 | 400 | 500 | 600 | 700 | 900 | 200 | 300 | 400 | 450 | 500 | 550 | 600 | 700 | 900 | 200 | 300 | 400 | 450 | 500 | 550 | 600 | 700 | 900
Pituus (mm)
| 400 |  | 112.3685 | 141.5708 | 169.737 | 197.2044 | 224.3128 | 277.7833 | 115.2913 | 170.6878 | 218.1818 | 255.6741 | 262.9522 | 304.5173 | 305.3322 | 345.5132 | 420.3131 | 181.5801 | 258.5835 | 325.4781 | 363.5155 | 389.2112 | 427.8963 | 450.1186 | 509.0918 | 621.443
| 500 |  | 140.4607 | 176.9635 | 212.1712 | 246.5054 | 280.3909 | 347.2291 | 144.1141 | 213.3598 | 272.7272 | 319.5926 | 328.6903 | 380.6466 | 381.6653 | 431.8915 | 525.3914 | 226.9751 | 323.2294 | 406.8477 | 454.3943 | 486.5141 | 534.8704 | 562.6483 | 636.3648 | 776.8038
| 600 |  | 168.5528 | 212.3562 | 254.6054 | 295.8065 | 336.4691 | 416.6749 | 172.9369 | 256.0317 | 327.2727 | 383.5112 | 394.4283 | 456.776 | 457.9983 | 518.2698 | 630.4697 | 272.3701 | 387.8752 | 488.2172 | 545.2732 | 583.8169 | 641.8445 | 675.178 | 763.6377 | 932.1645
| 700 |  | 196.645 | 247.7489 | 297.0397 | 345.1076 | 392.5473 | 486.1207 | 201.7597 | 298.7037 | 381.8181 | 447.4297 | 460.1664 | 532.9053 | 534.3314 | 604.6481 | 735.548 | 317.7651 | 452.5211 | 569.5867 | 636.152 | 681.1197 | 748.8186 | 787.7076 | 890.9107 | 1087.5253
| 800 |  | 224.7371 | 283.1416 | 339.4739 | 394.4087 | 448.6255 | 555.5665 | 230.5825 | 341.3756 | 436.3636 | 511.3482 | 525.9044 | 609.0346 | 610.6645 | 691.0264 | 840.6263 | 363.1602 | 517.167 | 650.9563 | 727.0309 | 778.4225 | 855.7927 | 900.2373 | 1018.1836 | 1242.886
| 900 |  | 252.8292 | 318.5344 | 381.9081 | 443.7098 | 504.7037 | 625.0123 | 259.4053 | 384.0476 | 490.909 | 575.2667 | 591.6425 | 685.164 | 686.9975 | 777.4047 | 945.7046 | 408.5552 | 581.8128 | 732.3258 | 817.9098 | 875.7253 | 962.7668 | 1012.7669 | 1145.4566 | 1398.2468
| 1000 |  | 280.9214 | 353.9271 | 424.3424 | 493.0109 | 560.7819 | 694.4581 | 288.2281 | 426.7195 | 545.4545 | 639.1853 | 657.3805 | 761.2933 | 763.3306 | 863.783 | 1050.7829 | 453.9502 | 646.4587 | 813.6953 | 908.7886 | 973.0281 | 1069.7408 | 1125.2966 | 1272.7295 | 1553.6075
| 1100 |  | 309.0135 | 389.3198 | 466.7766 | 542.312 | 616.8601 | 763.904 | 317.051 | 469.3915 | 599.9999 | 703.1038 | 723.1186 | 837.4226 | 839.6636 | 950.1613 | 1155.8612 | 499.3452 | 711.1046 | 895.0649 | 999.6675 | 1070.3309 | 1176.7149 | 1237.8263 | 1400.0025 | 1708.9683
| 1200 |  | 337.1056 | 424.7125 | 509.2109 | 591.6131 | 672.9383 | 833.3498 | 345.8738 | 512.0634 | 654.5454 | 767.0223 | 788.8566 | 913.5519 | 915.9967 | 1036.5396 | 1260.9394 | 544.7402 | 775.7504 | 976.4344 | 1090.5464 | 1167.6337 | 1283.689 | 1350.3559 | 1527.2754 | 1864.329
| 1300 |  | 365.1978 | 460.1052 | 551.6451 | 640.9142 | 729.0165 | 902.7956 | 374.6966 | 554.7354 | 709.0908 | 830.9408 | 854.5947 | 989.6813 | 992.3298 | 1122.9179 | 1366.0177 | 590.1353 | 840.3963 | 1057.8039 | 1181.4252 | 1264.9365 | 1390.6631 | 1462.8856 | 1654.5484 | 2019.6898
| 1400 |  | 393.2899 | 495.4979 | 594.0793 | 690.2152 | 785.0946 | 972.2414 | 403.5194 | 597.4073 | 763.6363 | 894.8594 | 920.3327 | 1065.8106 | 1068.6628 | 1209.2962 | 1471.096 | 635.5303 | 905.0422 | 1139.1735 | 1272.3041 | 1362.2393 | 1497.6372 | 1575.4152 | 1781.8213 | 2175.0505
| 1500 |  | 421.382 | 530.8906 | 636.5136 | 739.5163 | 841.1728 | 1041.6872 | 432.3422 | 640.0793 | 818.1817 | 958.7779 | 986.0708 | 1141.9399 | 1144.9959 | 1295.6745 | 1576.1743 | 680.9253 | 969.6881 | 1220.543 | 1363.183 | 1459.5422 | 1604.6113 | 1687.9449 | 1909.0943 | 2330.4113
| 1600 |  | 449.4742 | 566.2833 | 678.9478 | 788.8174 | 897.251 | 1111.133 | 461.165 | 682.7512 | 872.7272 | 1022.6964 | 1051.8088 | 1218.0693 | 1221.3289 | 1382.0528 | 1681.2526 | 726.3203 | 1034.3339 | 1301.9125 | 1454.0618 | 1556.845 | 1711.5854 | 1800.4746 | 2036.3672 | 2485.772
| 1700 |  | 477.5663 | 601.676 | 721.3821 | 838.1185 | 953.3292 | 1180.5788 | 489.9878 | 725.4232 | 927.2726 | 1086.6149 | 1117.5469 | 1294.1986 | 1297.662 | 1468.4311 | 1786.3309 | 771.7153 | 1098.9798 | 1383.2821 | 1544.9407 | 1654.1478 | 1818.5594 | 1913.0042 | 2163.6402 | 2641.1328
| 1800 |  | 505.6585 | 637.0687 | 763.8163 | 887.4196 | 1009.4074 | 1250.0247 | 518.8106 | 768.0951 | 981.8181 | 1150.5335 | 1183.2849 | 1370.3279 | 1373.995 | 1554.8094 | 1891.4092 | 817.1104 | 1163.6257 | 1464.6516 | 1635.8195 | 1751.4506 | 1925.5335 | 2025.5339 | 2290.9131 | 2796.4935
| 1900 |  | 533.7506 | 672.4614 | 806.2505 | 936.7207 | 1065.4856 | 1319.4705 | 547.6335 | 810.7671 | 1036.3635 | 1214.452 | 1249.023 | 1446.4573 | 1450.3281 | 1641.1877 | 1996.4874 | 862.5054 | 1228.2715 | 1546.0211 | 1726.6984 | 1848.7534 | 2032.5076 | 2138.0636 | 2418.1861 | 2951.8543
| 2000 |  | 561.8427 | 707.8541 | 848.6848 | 986.0218 | 1121.5638 | 1388.9163 | 576.4563 | 853.439 | 1090.909 | 1278.3705 | 1314.761 | 1522.5866 | 1526.6612 | 1727.566 | 2101.5657 | 907.9004 | 1292.9174 | 1627.3907 | 1817.5773 | 1946.0562 | 2139.4817 | 2250.5932 | 2545.459 | 3107.215
| 2100 |  | 589.9349 | 743.2468 | 891.119 | 1035.3229 | 1177.642 | 1458.3621 | 605.2791 | 896.111 | 1145.4544 | 1342.289 | 1380.4991 | 1598.7159 | 1602.9942 | 1813.9443 | 2206.644 | 953.2954 | 1357.5633 | 1708.7602 | 1908.4561 | 2043.359 | 2246.4558 | 2363.1229 | 2672.732 | 3262.5758
| 2200 |  | 618.027 | 778.6395 | 933.5533 | 1084.6239 | 1233.7202 | 1527.8079 | 634.1019 | 938.7829 | 1199.9998 | 1406.2076 | 1446.2371 | 1674.8452 | 1679.3273 | 1900.3226 | 2311.7223 | 998.6904 | 1422.2092 | 1790.1297 | 1999.335 | 2140.6618 | 2353.4299 | 2475.6525 | 2800.005 | 3417.9365
| 2300 |  | 646.1191 | 814.0322 | 975.9875 | 1133.925 | 1289.7983 | 1597.2537 | 662.9247 | 981.4549 | 1254.5453 | 1470.1261 | 1511.9752 | 1750.9746 | 1755.6603 | 1986.7009 | 2416.8006 | 1044.0855 | 1486.855 | 1871.4993 | 2090.2139 | 2237.9646 | 2460.4039 | 2588.1822 | 2927.2779 | 3573.2973
| 2400 |  | 674.2113 | 849.4249 | 1018.4217 | 1183.2261 | 1345.8765 | 1666.6995 | 691.7475 | 1024.1268 | 1309.0907 | 1534.0446 | 1577.7132 | 1827.1039 | 1831.9934 | 2073.0792 | 2521.8789 | 1089.4805 | 1551.5009 | 1952.8688 | 2181.0927 | 2335.2674 | 2567.378 | 2700.7119 | 3054.5509 | 3728.658
| 2500 |  | 702.3034 | 884.8176 | 1060.856 | 1232.5272 | 1401.9547 | 1736.1454 | 720.5703 | 1066.7988 | 1363.6362 | 1597.9631 | 1643.4513 | 1903.2332 | 1908.3264 | 2159.4575 | 2626.9572 | 1134.8755 | 1616.1468 | 2034.2383 | 2271.9716 | 2432.5703 | 2674.3521 | 2813.2415 | 3181.8238 | 3884.0188
| 2600 |  | 730.3955 | 920.2103 | 1103.2902 | 1281.8283 | 1458.0329 | 1805.5912 | 749.3932 | 1109.4707 | 1418.1816 | 1661.8817 | 1709.1893 | 1979.3626 | 1984.6595 | 2245.8358 | 2732.0354 | 1180.2705 | 1680.7926 | 2115.6079 | 2362.8505 | 2529.8731 | 2781.3262 | 2925.7712 | 3309.0968 | 4039.3795
| 2700 |  | 758.4877 | 955.6031 | 1145.7244 | 1331.1294 | 1514.1111 | 1875.037 | 778.216 | 1152.1427 | 1472.7271 | 1725.8002 | 1774.9274 | 2055.4919 | 2060.9926 | 2332.2141 | 2837.1137 | 1225.6655 | 1745.4385 | 2196.9774 | 2453.7293 | 2627.1759 | 2888.3003 | 3038.3008 | 3436.3697 | 4194.7403
| 2800 |  | 786.5798 | 990.9958 | 1188.1587 | 1380.4305 | 1570.1893 | 1944.4828 | 807.0388 | 1194.8146 | 1527.2725 | 1789.7187 | 1840.6654 | 2131.6212 | 2137.3256 | 2418.5924 | 2942.192 | 1271.0606 | 1810.0844 | 2278.347 | 2544.6082 | 2724.4787 | 2995.2744 | 3150.8305 | 3563.6427 | 4350.101
| 2900 |  | 814.6719 | 1026.3885 | 1230.5929 | 1429.7316 | 1626.2675 | 2013.9286 | 835.8616 | 1237.4866 | 1581.818 | 1853.6372 | 1906.4035 | 2207.7505 | 2213.6587 | 2504.9707 | 3047.2703 | 1316.4556 | 1874.7302 | 2359.7165 | 2635.487 | 2821.7815 | 3102.2485 | 3263.3602 | 3690.9156 | 4505.4618
| 3000 |  | 842.7641 | 1061.7812 | 1273.0272 | 1479.0327 | 1682.3457 | 2083.3744 | 864.6844 | 1280.1585 | 1636.3634 | 1917.5558 | 1972.1415 | 2283.8799 | 2289.9917 | 2591.349 | 3152.3486 | 1361.8506 | 1939.3761 | 2441.086 | 2726.3659 | 2919.0843 | 3209.2225 | 3375.8898 | 3818.1886 | 4660.8225
| Tyyppi |  | Tyyppi 22 | [8 empty] | Tyyppi 33 | [8 empty] | Tyyppi 44
| Korkeus (mm) |  | 200 | 300 | 400 | 450 | 500 | 550 | 600 | 700 | 900 | 200 | 300 | 400 | 450 | 500 | 550 | 600 | 700 | 900 | 200 | 300
Pituus (mm)
| 400 |  | 230.4473 | 318.6229 | 404.4559 | 468.6729 | 485.1288 | 549.9214 | 561.3125 | 633.4246 | 767.3216 | 326.7584 | 453.2217 | 571.4935 | 667.2289 | 684.4808 | 782.4385 | 792.5351 | 897.2262 | 1097.4022 | 445.6917 | 662.6599
| 500 |  | 288.0591 | 398.2786 | 505.5699 | 585.8411 | 606.411 | 687.4017 | 701.6406 | 791.7808 | 959.152 | 408.448 | 566.5271 | 714.3669 | 834.0362 | 855.601 | 978.0481 | 990.6689 | 1121.5327 | 1371.7528 | 557.1146 | 828.3249
| 600 |  | 345.671 | 477.9343 | 606.6839 | 703.0093 | 727.6932 | 824.8821 | 841.9688 | 950.1369 | 1150.9824 | 490.1376 | 679.8325 | 857.2403 | 1000.8434 | 1026.7212 | 1173.6577 | 1188.8027 | 1345.8393 | 1646.1033 | 668.5375 | 993.9898
| 700 |  | 403.2828 | 557.5901 | 707.7979 | 820.1775 | 848.9754 | 962.3624 | 982.2969 | 1108.4931 | 1342.8128 | 571.8272 | 793.138 | 1000.1137 | 1167.6506 | 1197.8414 | 1369.2673 | 1386.9365 | 1570.1458 | 1920.4539 | 779.9604 | 1159.6548
| 800 |  | 460.8946 | 637.2458 | 808.9118 | 937.3458 | 970.2576 | 1099.8427 | 1122.625 | 1266.8492 | 1534.6432 | 653.5168 | 906.4434 | 1142.987 | 1334.4578 | 1368.9616 | 1564.8769 | 1585.0703 | 1794.4524 | 2194.8044 | 891.3834 | 1325.3198
| 900 |  | 518.5064 | 716.9015 | 910.0258 | 1054.514 | 1091.5398 | 1237.3231 | 1262.9532 | 1425.2054 | 1726.4736 | 735.2064 | 1019.7488 | 1285.8604 | 1501.2651 | 1540.0818 | 1760.4865 | 1783.204 | 2018.7589 | 2469.155 | 1002.8063 | 1490.9848
| 1000 |  | 576.1183 | 796.5572 | 1011.1398 | 1171.6822 | 1212.822 | 1374.8034 | 1403.2813 | 1583.5615 | 1918.304 | 816.896 | 1133.0542 | 1428.7338 | 1668.0723 | 1711.202 | 1956.0962 | 1981.3378 | 2243.0655 | 2743.5055 | 1114.2292 | 1656.6497
| 1100 |  | 633.7301 | 876.2129 | 1112.2538 | 1288.8504 | 1334.1042 | 1512.2838 | 1543.6094 | 1741.9177 | 2110.1344 | 898.5856 | 1246.3597 | 1571.6072 | 1834.8795 | 1882.3222 | 2151.7058 | 2179.4716 | 2467.372 | 3017.8561 | 1225.6521 | 1822.3147
| 1200 |  | 691.3419 | 955.8687 | 1213.3677 | 1406.0186 | 1455.3864 | 1649.7641 | 1683.9376 | 1900.2738 | 2301.9648 | 980.2752 | 1359.6651 | 1714.4806 | 2001.6868 | 2053.4424 | 2347.3154 | 2377.6054 | 2691.6785 | 3292.2066 | 1337.075 | 1987.9797
| 1300 |  | 748.9538 | 1035.5244 | 1314.4817 | 1523.1869 | 1576.6687 | 1787.2445 | 1824.2657 | 2058.63 | 2493.7952 | 1061.9648 | 1472.9705 | 1857.3539 | 2168.494 | 2224.5626 | 2542.925 | 2575.7392 | 2915.9851 | 3566.5572 | 1448.498 | 2153.6447
| 1400 |  | 806.5656 | 1115.1801 | 1415.5957 | 1640.3551 | 1697.9509 | 1924.7248 | 1964.5938 | 2216.9862 | 2685.6256 | 1143.6544 | 1586.2759 | 2000.2273 | 2335.3012 | 2395.6828 | 2738.5346 | 2773.873 | 3140.2916 | 3840.9077 | 1559.9209 | 2319.3096
| 1500 |  | 864.1774 | 1194.8358 | 1516.7097 | 1757.5233 | 1819.2331 | 2062.2051 | 2104.9219 | 2375.3423 | 2877.4559 | 1225.344 | 1699.5814 | 2143.1007 | 2502.1085 | 2566.803 | 2934.1442 | 2972.0067 | 3364.5982 | 4115.2583 | 1671.3438 | 2484.9746
| 1600 |  | 921.7892 | 1274.4915 | 1617.8237 | 1874.6915 | 1940.5153 | 2199.6855 | 2245.2501 | 2533.6985 | 3069.2863 | 1307.0336 | 1812.8868 | 2285.9741 | 2668.9157 | 2737.9232 | 3129.7539 | 3170.1405 | 3588.9047 | 4389.6088 | 1782.7667 | 2650.6396
| 1700 |  | 979.4011 | 1354.1473 | 1718.9376 | 1991.8597 | 2061.7975 | 2337.1658 | 2385.5782 | 2692.0546 | 3261.1167 | 1388.7233 | 1926.1922 | 2428.8475 | 2835.7229 | 2909.0434 | 3325.3635 | 3368.2743 | 3813.2113 | 4663.9594 | 1894.1896 | 2816.3046
| 1800 |  | 1037.0129 | 1433.803 | 1820.0516 | 2109.028 | 2183.0797 | 2474.6462 | 2525.9063 | 2850.4108 | 3452.9471 | 1470.4129 | 2039.4976 | 2571.7208 | 3002.5301 | 3080.1636 | 3520.9731 | 3566.4081 | 4037.5178 | 4938.3099 | 2005.6126 | 2981.9695
| 1900 |  | 1094.6247 | 1513.4587 | 1921.1656 | 2226.1962 | 2304.3619 | 2612.1265 | 2666.2345 | 3008.7669 | 3644.7775 | 1552.1025 | 2152.8031 | 2714.5942 | 3169.3374 | 3251.2837 | 3716.5827 | 3764.5419 | 4261.8244 | 5212.6605 | 2117.0355 | 3147.6345
| 2000 |  | 1152.2365 | 1593.1144 | 2022.2796 | 2343.3644 | 2425.6441 | 2749.6069 | 2806.5626 | 3167.1231 | 3836.6079 | 1633.7921 | 2266.1085 | 2857.4676 | 3336.1446 | 3422.4039 | 3912.1923 | 3962.6757 | 4486.1309 | 5487.011 | 2228.4584 | 3313.2995
| 2100 |  | 1209.8484 | 1672.7702 | 2123.3936 | 2460.5326 | 2546.9263 | 2887.0872 | 2946.8907 | 3325.4792 | 4028.4383 | 1715.4817 | 2379.4139 | 3000.341 | 3502.9518 | 3593.5241 | 4107.8019 | 4160.8094 | 4710.4375 | 5761.3616 | 2339.8813 | 3478.9645
| 2200 |  | 1267.4602 | 1752.4259 | 2224.5075 | 2577.7009 | 2668.2085 | 3024.5676 | 3087.2188 | 3483.8354 | 4220.2687 | 1797.1713 | 2492.7193 | 3143.2144 | 3669.7591 | 3764.6443 | 4303.4115 | 4358.9432 | 4934.744 | 6035.7121 | 2451.3042 | 3644.6294
| 2300 |  | 1325.072 | 1832.0816 | 2325.6215 | 2694.8691 | 2789.4907 | 3162.0479 | 3227.547 | 3642.1915 | 4412.0991 | 1878.8609 | 2606.0248 | 3286.0878 | 3836.5663 | 3935.7645 | 4499.0212 | 4557.077 | 5159.0506 | 6310.0627 | 2562.7272 | 3810.2944
| 2400 |  | 1382.6839 | 1911.7373 | 2426.7355 | 2812.0373 | 2910.7729 | 3299.5282 | 3367.8751 | 3800.5477 | 4603.9295 | 1960.5505 | 2719.3302 | 3428.9611 | 4003.3735 | 4106.8847 | 4694.6308 | 4755.2108 | 5383.3571 | 6584.4132 | 2674.1501 | 3975.9594
| 2500 |  | 1440.2957 | 1991.393 | 2527.8495 | 2929.2055 | 3032.0551 | 3437.0086 | 3508.2032 | 3958.9039 | 4795.7599 | 2042.2401 | 2832.6356 | 3571.8345 | 4170.1808 | 4278.0049 | 4890.2404 | 4953.3446 | 5607.6636 | 6858.7638
| 2600 |  | 1497.9075 | 2071.0488 | 2628.9634 | 3046.3737 | 3153.3373 | 3574.4889 | 3648.5314 | 4117.26 | 4987.5903 | 2123.9297 | 2945.941 | 3714.7079 | 4336.988 | 4449.1251 | 5085.85 | 5151.4784 | 5831.9702 | 7133.1143
| 2700 |  | 1555.5193 | 2150.7045 | 2730.0774 | 3163.542 | 3274.6195 | 3711.9693 | 3788.8595 | 4275.6162 | 5179.4207 | 2205.6193 | 3059.2464 | 3857.5813 | 4503.7952 | 4620.2453 | 5281.4596 | 5349.6121 | 6056.2767 | 7407.4649
| 2800 |  | 1613.1312 | 2230.3602 | 2831.1914 | 3280.7102 | 3395.9017 | 3849.4496 | 3929.1876 | 4433.9723 | 5371.2511 | 2287.3089 | 3172.5519 | 4000.4547 | 4670.6024 | 4791.3655 | 5477.0692 | 5547.7459 | 6280.5833 | 7681.8154
| 2900 |  | 1670.743 | 2310.0159 | 2932.3054 | 3397.8784 | 3517.1839 | 3986.93 | 4069.5157 | 4592.3285 | 5563.0815 | 2368.9985 | 3285.8573 | 4143.328 | 4837.4097 | 4962.4857 | 5672.6789 | 5745.8797 | 6504.8898 | 7956.166
| 3000 |  | 1728.3548 | 2389.6716 | 3033.4194 | 3515.0466 | 3638.4661 | 4124.4103 | 4209.8439 | 4750.6846 | 5754.9119 | 2450.6881 | 3399.1627 | 4286.2014 | 5004.2169 | 5133.6059 | 5868.2885 | 5944.0135 | 6729.1964 | 8230.5165